## COMPOSICOES
1.1.1. JCA-ART-002-2024 ANOTAÇÃO DE RESPONSABILIDADE TÉCNICA JUNTO AO CREA - ART PRINCIPAL - FAIXA ACIMA DE R$ 15.000,00 (2024) (UN)
Material |  | FONTE | UNID | COEFICIENTE | PREÇO UNITÁRIO | TOTAL
INS-01726069 | Faixa 2: acima de R$ 15.000,00 - 2024 | Composições | UN | 1 | 262.55 | 262.55
|  |  |  | TOTAL Material: |  | 262.55
|  |  |  | VALOR: |  | 262.55
1.2.1. 103689 FORNECIMENTO E INSTALAÇÃO DE PLACA DE OBRA COM CHAPA GALVANIZADA E ESTRUTURA DE MADEIRA. AF_03/2022_PS (M2)
Material |  | FONTE | UNID | COEFICIENTE | PREÇO UNITÁRIO | TOTAL
00004813 | PLACA DE OBRA (PARA CONSTRUCAO CIVIL) EM CHAPA GALVANIZADA *N. 22*, ADESIVADA, DE *2,4 X 1,2* M (SEM POSTES PARA FIXACAO) | SINAPI | M2 | 1 | 400 | 400
00005065 | PREGO DE ACO POLIDO COM CABECA 10 X 10 (7/8 X 17) | SINAPI | KG | 0.0113 | 29.99 | 0.33
00005069 | PREGO DE ACO POLIDO COM CABECA 17 X 27 (2 1/2 X 11) | SINAPI | KG | 0.0132 | 16.07 | 0.21
00004509 | SARRAFO *2,5 X 10* CM EM PINUS, MISTA OU EQUIVALENTE DA REGIAO - BRUTA | SINAPI | M | 3.2083 | 5.41 | 17.35
|  |  |  | TOTAL Material: |  | 417.89
Mão de Obra com Encargos Complementares |  | FONTE | UNID | COEFICIENTE | PREÇO UNITÁRIO | TOTAL
88262 | CARPINTEIRO DE FORMAS COM ENCARGOS COMPLEMENTARES | SINAPI | H | 0.3729 | 26.12 | 9.74
88316 | SERVENTE COM ENCARGOS COMPLEMENTARES | SINAPI | H | 1.1186 | 21.05 | 23.54
|  |  |  | TOTAL Mão de Obra com Encargos Complementares: |  | 33.28
Serviço |  | FONTE | UNID | COEFICIENTE | PREÇO UNITÁRIO | TOTAL
102234 | PINTURA IMUNIZANTE PARA MADEIRA, 2 DEMÃOS. AF_01/2021 | SINAPI | M2 | 0.5 | 22.75 | 11.37
|  |  |  | TOTAL Serviço: |  | 11.37
|  |  |  | VALOR: |  | 462.54
1.2.2. 105115 INSTALAÇÃO E DESINSTALAÇÃO MECANIZADA DE CONTÊINER OU MÓDULO HABITÁVEL DE USOS DIVERSOS. AF_03/2024 (UN)
Equipamento Custo Horário |  | FONTE | UNID | COEFICIENTE | PREÇO UNITÁRIO | TOTAL
5930 | GUINDAUTO HIDRÁULICO, CAPACIDADE MÁXIMA DE CARGA 6200 KG, MOMENTO MÁXIMO DE CARGA 11,7 TM, ALCANCE MÁXIMO HORIZONTAL 9,70 M, INCLUSIVE CAMINHÃO TOCO PBT 16.000 KG, POTÊNCIA DE 189 CV - CHI DIURNO. AF_06/2014 | SINAPI | CHI | 0.4286 | 69.37 | 29.73
5928 | GUINDAUTO HIDRÁULICO, CAPACIDADE MÁXIMA DE CARGA 6200 KG, MOMENTO MÁXIMO DE CARGA 11,7 TM, ALCANCE MÁXIMO HORIZONTAL 9,70 M, INCLUSIVE CAMINHÃO TOCO PBT 16.000 KG, POTÊNCIA DE 189 CV - CHP DIURNO. AF_06/2014 | SINAPI | CHP | 0.1708 | 279.7 | 47.77
|  |  |  | TOTAL Equipamento Custo Horário: |  | 77.5
Mão de Obra com Encargos Complementares |  | FONTE | UNID | COEFICIENTE | PREÇO UNITÁRIO | TOTAL
88239 | AJUDANTE DE CARPINTEIRO COM ENCARGOS COMPLEMENTARES | SINAPI | H | 0.742 | 21.89 | 16.24
88262 | CARPINTEIRO DE FORMAS COM ENCARGOS COMPLEMENTARES | SINAPI | H | 1.114 | 26.12 | 29.09
|  |  |  | TOTAL Mão de Obra com Encargos Complementares: |  | 45.33
|  |  |  | VALOR: |  | 122.83
1.2.3. 00010776 LOCACAO DE CONTAINER 2,30 X 6,00 M, ALT. 2,50 M, PARA ESCRITORIO, SEM DIVISORIAS INTERNAS E SEM SANITARIO (NAO INCLUI MOBILIZACAO/DESMOBILIZACAO) (MES)
Equipamento |  | FONTE | UNID | COEFICIENTE | PREÇO UNITÁRIO | TOTAL
00010776 | LOCACAO DE CONTAINER 2,30 X 6,00 M, ALT. 2,50 M, PARA ESCRITORIO, SEM DIVISORIAS INTERNAS E SEM SANITARIO (NAO INCLUI MOBILIZACAO/DESMOBILIZACAO) | SINAPI | MES | 1 | 650.39 | 650.39
|  |  |  | TOTAL Equipamento: |  | 650.39
|  |  |  | VALOR: |  | 650.39
1.2.4. 00010778 LOCACAO DE CONTAINER 2,30 X 6,00 M, ALT. 2,50 M, PARA SANITARIO, COM 4 BACIAS, 8 CHUVEIROS,1 LAVATORIO E 1 MICTORIO (NAO INCLUI MOBILIZACAO/DESMOBILIZACAO) (MES)
Equipamento |  | FONTE | UNID | COEFICIENTE | PREÇO UNITÁRIO | TOTAL
00010778 | LOCACAO DE CONTAINER 2,30 X 6,00 M, ALT. 2,50 M, PARA SANITARIO, COM 4 BACIAS, 8 CHUVEIROS,1 LAVATORIO E 1 MICTORIO (NAO INCLUI MOBILIZACAO/DESMOBILIZACAO) | SINAPI | MES | 1 | 1040.62 | 1040.62
|  |  |  | TOTAL Equipamento: |  | 1040.62
|  |  |  | VALOR: |  | 1040.62
1.3.1. 97635 REMOÇÃO DE PISO DE BLOCO INTERTRAVADO OU DE PEDRA PORTUGUESA, DE FORMA MANUAL, COM REAPROVEITAMENTO. AF_09/2023 (M2)
Mão de Obra com Encargos Complementares |  | FONTE | UNID | COEFICIENTE | PREÇO UNITÁRIO | TOTAL
88260 | CALCETEIRO COM ENCARGOS COMPLEMENTARES | SINAPI | H | 0.4815 | 26.26 | 12.64
88316 | SERVENTE COM ENCARGOS COMPLEMENTARES | SINAPI | H | 0.2113 | 21.05 | 4.44
|  |  |  | TOTAL Mão de Obra com Encargos Complementares: |  | 17.08
|  |  |  | VALOR: |  | 17.08
1.4.1. 93287 GUINDASTE HIDRÁULICO AUTOPROPELIDO, COM LANÇA TELESCÓPICA 40 M, CAPACIDADE MÁXIMA 60 T, POTÊNCIA 260 KW - CHP DIURNO. AF_03/2016 (CHP)
Mão de Obra com Encargos Complementares |  | FONTE | UNID | COEFICIENTE | PREÇO UNITÁRIO | TOTAL
88296 | OPERADOR DE GUINDASTE COM ENCARGOS COMPLEMENTARES | SINAPI | H | 1 | 42.78 | 42.78
|  |  |  | TOTAL Mão de Obra com Encargos Complementares: |  | 42.78
Serviço |  | FONTE | UNID | COEFICIENTE | PREÇO UNITÁRIO | TOTAL
93283 | GUINDASTE HIDRÁULICO AUTOPROPELIDO, COM LANÇA TELESCÓPICA 40 M, CAPACIDADE MÁXIMA 60 T, POTÊNCIA 260 KW - DEPRECIAÇÃO. AF_03/2016 | SINAPI | H | 1 | 100.42 | 100.42
93296 | GUINDASTE HIDRÁULICO AUTOPROPELIDO, COM LANÇA TELESCÓPICA 40 M, CAPACIDADE MÁXIMA 60 T, POTÊNCIA 260 KW - IMPOSTOS E SEGUROS. AF_03/2016 | SINAPI | H | 1 | 14.3 | 14.3
93284 | GUINDASTE HIDRÁULICO AUTOPROPELIDO, COM LANÇA TELESCÓPICA 40 M, CAPACIDADE MÁXIMA 60 T, POTÊNCIA 260 KW - JUROS. AF_03/2016 | SINAPI | H | 1 | 35.39 | 35.39
93285 | GUINDASTE HIDRÁULICO AUTOPROPELIDO, COM LANÇA TELESCÓPICA 40 M, CAPACIDADE MÁXIMA 60 T, POTÊNCIA 260 KW - MANUTENÇÃO. AF_03/2016 | SINAPI | H | 1 | 161.42 | 161.42
93286 | GUINDASTE HIDRÁULICO AUTOPROPELIDO, COM LANÇA TELESCÓPICA 40 M, CAPACIDADE MÁXIMA 60 T, POTÊNCIA 260 KW - MATERIAIS NA OPERAÇÃO. AF_03/2016 | SINAPI | H | 1 | 12.48 | 12.48
|  |  |  | TOTAL Serviço: |  | 324.01
|  |  |  | VALOR: |  | 366.79
1.4.2. 93288 GUINDASTE HIDRÁULICO AUTOPROPELIDO, COM LANÇA TELESCÓPICA 40 M, CAPACIDADE MÁXIMA 60 T, POTÊNCIA 260 KW - CHI DIURNO. AF_03/2016 (CHI)
Mão de Obra com Encargos Complementares |  | FONTE | UNID | COEFICIENTE | PREÇO UNITÁRIO | TOTAL
88296 | OPERADOR DE GUINDASTE COM ENCARGOS COMPLEMENTARES | SINAPI | H | 1 | 42.78 | 42.78
|  |  |  | TOTAL Mão de Obra com Encargos Complementares: |  | 42.78
Serviço |  | FONTE | UNID | COEFICIENTE | PREÇO UNITÁRIO | TOTAL
93283 | GUINDASTE HIDRÁULICO AUTOPROPELIDO, COM LANÇA TELESCÓPICA 40 M, CAPACIDADE MÁXIMA 60 T, POTÊNCIA 260 KW - DEPRECIAÇÃO. AF_03/2016 | SINAPI | H | 1 | 100.42 | 100.42
93296 | GUINDASTE HIDRÁULICO AUTOPROPELIDO, COM LANÇA TELESCÓPICA 40 M, CAPACIDADE MÁXIMA 60 T, POTÊNCIA 260 KW - IMPOSTOS E SEGUROS. AF_03/2016 | SINAPI | H | 1 | 14.3 | 14.3
93284 | GUINDASTE HIDRÁULICO AUTOPROPELIDO, COM LANÇA TELESCÓPICA 40 M, CAPACIDADE MÁXIMA 60 T, POTÊNCIA 260 KW - JUROS. AF_03/2016 | SINAPI | H | 1 | 35.39 | 35.39
|  |  |  | TOTAL Serviço: |  | 150.11
|  |  |  | VALOR: |  | 192.89
2.1. 93567 ENGENHEIRO MECÂNICO DE OBRA PLENO COM ENCARGOS COMPLEMENTARES (MES)
Encargos Complementares |  | FONTE | UNID | COEFICIENTE | PREÇO UNITÁRIO | TOTAL
00043498 | EPI - FAMILIA ENGENHEIRO CIVIL - MENSALISTA (ENCARGOS COMPLEMENTARES - COLETADO CAIXA) | SINAPI | MES | 1 | 140.23 | 140.23
00040863 | EXAMES - MENSALISTA (COLETADO CAIXA - ENCARGOS COMPLEMENTARES) | SINAPI | MES | 1 | 252.08 | 252.08
00043474 | FERRAMENTAS - FAMILIA ENGENHEIRO CIVIL - MENSALISTA (ENCARGOS COMPLEMENTARES - COLETADO CAIXA) | SINAPI | MES | 1 | 2.29 | 2.29
00040864 | SEGURO - MENSALISTA (COLETADO CAIXA - ENCARGOS COMPLEMENTARES) | SINAPI | MES | 1 | 0.01 | 0.01
|  |  |  | TOTAL Encargos Complementares: |  | 394.61
Mão de Obra |  | FONTE | UNID | COEFICIENTE | PREÇO UNITÁRIO | TOTAL
00040813 | ENGENHEIRO CIVIL DE OBRA PLENO (MENSALISTA) | SINAPI | MES | 1 | 21416.15 | 21416.15
|  |  |  | TOTAL Mão de Obra: |  | 21416.15
Serviço |  | FONTE | UNID | COEFICIENTE | PREÇO UNITÁRIO | TOTAL
95417 | CURSO DE CAPACITAÇÃO PARA ENGENHEIRO CIVIL DE OBRA PLENO (ENCARGOS COMPLEMENTARES) - MENSALISTA | SINAPI | MES | 1 | 272.19 | 272.19
|  |  |  | TOTAL Serviço: |  | 272.19
|  |  |  | VALOR: |  | 22082.95
2.2. 93567 ENGENHEIRO ELETRICISTA DE OBRA PLENO COM ENCARGOS COMPLEMENTARES (MES)
Encargos Complementares |  | FONTE | UNID | COEFICIENTE | PREÇO UNITÁRIO | TOTAL
00043498 | EPI - FAMILIA ENGENHEIRO CIVIL - MENSALISTA (ENCARGOS COMPLEMENTARES - COLETADO CAIXA) | SINAPI | MES | 1 | 140.23 | 140.23
00040863 | EXAMES - MENSALISTA (COLETADO CAIXA - ENCARGOS COMPLEMENTARES) | SINAPI | MES | 1 | 252.08 | 252.08
00043474 | FERRAMENTAS - FAMILIA ENGENHEIRO CIVIL - MENSALISTA (ENCARGOS COMPLEMENTARES - COLETADO CAIXA) | SINAPI | MES | 1 | 2.29 | 2.29
00040864 | SEGURO - MENSALISTA (COLETADO CAIXA - ENCARGOS COMPLEMENTARES) | SINAPI | MES | 1 | 0.01 | 0.01
|  |  |  | TOTAL Encargos Complementares: |  | 394.61
Mão de Obra |  | FONTE | UNID | COEFICIENTE | PREÇO UNITÁRIO | TOTAL
00040813 | ENGENHEIRO CIVIL DE OBRA PLENO (MENSALISTA) | SINAPI | MES | 1 | 21416.15 | 21416.15
|  |  |  | TOTAL Mão de Obra: |  | 21416.15
Serviço |  | FONTE | UNID | COEFICIENTE | PREÇO UNITÁRIO | TOTAL
95417 | CURSO DE CAPACITAÇÃO PARA ENGENHEIRO CIVIL DE OBRA PLENO (ENCARGOS COMPLEMENTARES) - MENSALISTA | SINAPI | MES | 1 | 272.19 | 272.19
|  |  |  | TOTAL Serviço: |  | 272.19
|  |  |  | VALOR: |  | 22082.95
2.3. 93572 ENCARREGADO GERAL DE OBRAS COM ENCARGOS COMPLEMENTARES (MES)
Encargos Complementares |  | FONTE | UNID | COEFICIENTE | PREÇO UNITÁRIO | TOTAL
00043499 | EPI - FAMILIA ENCARREGADO GERAL - MENSALISTA (ENCARGOS COMPLEMENTARES - COLETADO CAIXA) | SINAPI | MES | 1 | 236.16 | 236.16
00040863 | EXAMES - MENSALISTA (COLETADO CAIXA - ENCARGOS COMPLEMENTARES) | SINAPI | MES | 1 | 252.08 | 252.08
00043475 | FERRAMENTAS - FAMILIA ENCARREGADO GERAL - MENSALISTA (ENCARGOS COMPLEMENTARES - COLETADO CAIXA) | SINAPI | MES | 1 | 18.73 | 18.73
00040864 | SEGURO - MENSALISTA (COLETADO CAIXA - ENCARGOS COMPLEMENTARES) | SINAPI | MES | 1 | 0.01 | 0.01
|  |  |  | TOTAL Encargos Complementares: |  | 506.98
Mão de Obra |  | FONTE | UNID | COEFICIENTE | PREÇO UNITÁRIO | TOTAL
00040818 | ENCARREGADO GERAL DE OBRAS (MENSALISTA) | SINAPI | MES | 1 | 5707.24 | 5707.24
|  |  |  | TOTAL Mão de Obra: |  | 5707.24
Serviço |  | FONTE | UNID | COEFICIENTE | PREÇO UNITÁRIO | TOTAL
95422 | CURSO DE CAPACITAÇÃO PARA ENCARREGADO GERAL DE OBRAS (ENCARGOS COMPLEMENTARES) - MENSALISTA | SINAPI | MES | 1 | 104.21 | 104.21
|  |  |  | TOTAL Serviço: |  | 104.21
|  |  |  | VALOR: |  | 6318.43
2.4. 100321 TÉCNICO EM SEGURANÇA DO TRABALHO COM ENCARGOS COMPLEMENTARES (MES)
Encargos Complementares |  | FONTE | UNID | COEFICIENTE | PREÇO UNITÁRIO | TOTAL
00043494 | EPI - FAMILIA ALMOXARIFE - MENSALISTA (ENCARGOS COMPLEMENTARES - COLETADO CAIXA) | SINAPI | MES | 1 | 148.04 | 148.04
00040863 | EXAMES - MENSALISTA (COLETADO CAIXA - ENCARGOS COMPLEMENTARES) | SINAPI | MES | 1 | 252.08 | 252.08
00043470 | FERRAMENTAS - FAMILIA ALMOXARIFE - MENSALISTA (ENCARGOS COMPLEMENTARES - COLETADO CAIXA) | SINAPI | MES | 1 | 10.89 | 10.89
00040864 | SEGURO - MENSALISTA (COLETADO CAIXA - ENCARGOS COMPLEMENTARES) | SINAPI | MES | 1 | 0.01 | 0.01
|  |  |  | TOTAL Encargos Complementares: |  | 411.02
Mão de Obra |  | FONTE | UNID | COEFICIENTE | PREÇO UNITÁRIO | TOTAL
00040944 | TECNICO EM SEGURANCA DO TRABALHO (MENSALISTA) | SINAPI | MES | 1 | 4613.27 | 4613.27
|  |  |  | TOTAL Mão de Obra: |  | 4613.27
Serviço |  | FONTE | UNID | COEFICIENTE | PREÇO UNITÁRIO | TOTAL
100315 | CURSO DE CAPACITAÇÃO PARA TÉCNICO EM SEGURANÇA DO TRABALHO (ENCARGOS COMPLEMENTARES) - MENSALISTA | SINAPI | MES | 1 | 71.45 | 71.45
|  |  |  | TOTAL Serviço: |  | 71.45
|  |  |  | VALOR: |  | 5095.74
3.1.1. JFPE-07278029 FORNECIMENTO DE UNIDADE CONDENSADORA MULTI V S 380V (UN)
Material |  | FONTE | UNID | COEFICIENTE | PREÇO UNITÁRIO | TOTAL
JFPE-I-07278029 | UNIDADE CONDENSADORA MULTI V S 380V | Composições | UN | 1 | 24320.86 | 24320.86
|  |  |  | TOTAL Material: |  | 24320.86
Observações: Composição criada para a obra de retrofit da climatização do edifício sede da Justiça Federal em Pernambuco - Setembro de 2024 |  |  |  | VALOR: |  | 24320.86
3.1.2. JFPE-96199599 FORNECIMENTO DE UNIDADE EVAPORADORA TIPO EMBUTIDA 10,0 HP (UN)
Material |  | FONTE | UNID | COEFICIENTE | PREÇO UNITÁRIO | TOTAL
JFPE-I-75993570 | CONTROLE REMOTO SEM FIO | Composições | UN | 1 | 314.63 | 314.63
JFPE-I-96199599 | UNIDADE EVAPORADORA TIPO EMBUTIDA 10,0 HP | Composições | UN | 1 | 11217 | 11217
|  |  |  | TOTAL Material: |  | 11531.63
Observações: Composição criada para a obra de retrofit da climatização do edifício sede da Justiça Federal em Pernambuco - Setembro de 2024 |  |  |  | VALOR: |  | 11531.63
3.1.3. JFPE-88571586 FORNECIMENTO DE GABINETE DE VENTILAÇÃO MODELO FH315 (UN)
Material |  | FONTE | UNID | COEFICIENTE | PREÇO UNITÁRIO | TOTAL
JFPE-I-88571586 | GABINETE DE VENTILAÇÃO MODELO FH315 | Composições | UN | 1 | 1888.01 | 1888.01
|  |  |  | TOTAL Material: |  | 1888.01
Observações: Composição criada para a obra de retrofit da climatização do edifício sede da Justiça Federal em Pernambuco - Setembro de 2024 |  |  |  | VALOR: |  | 1888.01
3.1.4. JFPE-52823401 FORNECIMENTO DE GABINETE DE VENTILAÇÃO MODELO FH400 (UN)
Material |  | FONTE | UNID | COEFICIENTE | PREÇO UNITÁRIO | TOTAL
JFPE-I-52823401 | GABINETE DE VENTILAÇÃO MODELO FH400 | Composições | UN | 1 | 2695.5 | 2695.5
|  |  |  | TOTAL Material: |  | 2695.5
Observações: Composição criada para a obra de retrofit da climatização do edifício sede da Justiça Federal em Pernambuco - Setembro de 2024 |  |  |  | VALOR: |  | 2695.5
3.1.5. JFPE-29785957 FORNECIMENTO DE MOTOR EXAUSTOR MAXX150 (UN)
Material |  | FONTE | UNID | COEFICIENTE | PREÇO UNITÁRIO | TOTAL
JFPE-I-29785957 | MOTOR EXAUSTOR MAXX150 | Composições | UN | 1 | 408 | 408
|  |  |  | TOTAL Material: |  | 408
Observações: Composição criada para a obra de retrofit da climatização do edifício sede da Justiça Federal em Pernambuco - Setembro de 2024 |  |  |  | VALOR: |  | 408
3.1.6. JFPE-60400274 FORNECIMENTO DE MOTOR EXAUSTOR MAXX200 (UN)
Material |  | FONTE | UNID | COEFICIENTE | PREÇO UNITÁRIO | TOTAL
JFPE-I-60400274 | MOTOR EXAUSTOR MAXX200 | Composições | UN | 1 | 355 | 355
|  |  |  | TOTAL Material: |  | 355
Observações: Composição criada para a obra de retrofit da climatização do edifício sede da Justiça Federal em Pernambuco - Setembro de 2024 |  |  |  | VALOR: |  | 355
3.1.7. JFPE-86041922 FORNECIMENTO DE SPLITÃO MODELO TROCADOR + VENTILADOR 18,0HP (OU 15,0 TR POR EQUIVALÊNCIA) (UN)
Material |  | FONTE | UNID | COEFICIENTE | PREÇO UNITÁRIO | TOTAL
JFPE-I-86041922 | SPLITÃO MODELO TROCADOR + VENTILADOR 18,0HP | Composições | UN | 1 | 21327.82 | 21327.82
|  |  |  | TOTAL Material: |  | 21327.82
Observações: Composição criada para a obra de retrofit da climatização do edifício sede da Justiça Federal em Pernambuco - Setembro de 2024 |  |  |  | VALOR: |  | 21327.82
3.1.8. JFPE-42993160 FORNECIMENTO DE SPLITÃO MODELO TROCADOR + VENTILADOR 36,0HP (OU 30,0TR POR EQUIVALÊNCIA) (UN)
Material |  | FONTE | UNID | COEFICIENTE | PREÇO UNITÁRIO | TOTAL
JFPE-I-42993160 | SPLITÃO MODELO TROCADOR + VENTILADOR 36,0HP | Composições | UN | 1 | 42655.64 | 42655.64
|  |  |  | TOTAL Material: |  | 42655.64
Observações: Composição criada para a obra de retrofit da climatização do edifício sede da Justiça Federal em Pernambuco - Setembro de 2024 |  |  |  | VALOR: |  | 42655.64
3.1.9. JFPE-29359636 FORNECIMENTO DE SPLITÃO MODELO TROCADOR + VENTILADOR 54,0HP(OU 45,0TR POR EQUIVALÊNCIA) (UN)
Material |  | FONTE | UNID | COEFICIENTE | PREÇO UNITÁRIO | TOTAL
JFPE-I-29359636 | SPLITÃO MODELO TROCADOR + VENTILADOR 54,0HP | Composições | UN | 1 | 63983.46 | 63983.46
|  |  |  | TOTAL Material: |  | 63983.46
Observações: Composição criada para a obra de retrofit da climatização do edifício sede da Justiça Federal em Pernambuco - Setembro de 2024 |  |  |  | VALOR: |  | 63983.46
3.1.10. JFPE-39330858 FORNECIMENTO MODULO CONDENSADOR PARA SPLITÃO, MODELO V6 380V, COM CAPACIDADE DE 18 A 22 HP (UN)
Material |  | FONTE | UNID | COEFICIENTE | PREÇO UNITÁRIO | TOTAL
JFPE-I-94098765 | MODULO CONDENSADOR DO TIPO "VRF”, EXPANSÃO DIRETA, TECNOLOGIA VRF, COM CAPACIDADE DE 20 HP | Composições | UN | 1 | 51504 | 51504
|  |  |  | TOTAL Material: |  | 51504
Observações: Composição criada para a obra de retrofit da climatização do edifício sede da Justiça Federal em Pernambuco - Setembro de 2024. Prelo equivalente ao do MODULO CONDENSADOR DO TIPO "VRF”, EXPANSÃO DIRETA, TECNOLOGIA VRF, COM CAPACIDADE DE 20 HP |  |  |  | VALOR: |  | 51504
3.1.11. JFPE-62971476 FORNECIMENTO MODULO CONDENSADOR PARA SPLITÃO, MODELO V6 380V, COM CAPACIDADE DE 30 HP (UN)
Material |  | FONTE | UNID | COEFICIENTE | PREÇO UNITÁRIO | TOTAL
JFPE-I-15322670 | MODULO CONDENSADOR DO TIPO "VRF”, EXPANSÃO DIRETA, TECNOLOGIA VRF, COM CAPACIDADE DE 32 HP | Composições | UN | 1 | 73362.52 | 73362.52
|  |  |  | TOTAL Material: |  | 73362.52
Observações: Composição criada para a obra de retrofit da climatização do edifício sede da Justiça Federal em Pernambuco - Setembro de 2024 Preço equivalente ao do MODULO CONDENSADOR DO TIPO "VRF”, EXPANSÃO DIRETA, TECNOLOGIA VRF, COM CAPACIDADE DE 32 HP |  |  |  | VALOR: |  | 73362.52
3.1.12. JFPE-94098765 FORNECIMENTO DE MODULO CONDENSADOR DO TIPO "VRF”, EXPANSÃO DIRETA, TECNOLOGIA VRF, COM CAPACIDADE DE 20 HP (UN)
Material |  | FONTE | UNID | COEFICIENTE | PREÇO UNITÁRIO | TOTAL
JFPE-I-94098765 | MODULO CONDENSADOR DO TIPO "VRF”, EXPANSÃO DIRETA, TECNOLOGIA VRF, COM CAPACIDADE DE 20 HP | Composições | UN | 1 | 51504 | 51504
|  |  |  | TOTAL Material: |  | 51504
Observações: Composição criada para a obra de retrofit da climatização do edifício sede da Justiça Federal em Pernambuco - Setembro de 2024 |  |  |  | VALOR: |  | 51504
3.1.13. JFPE-63730419 FORNECIMENTO DE MODULO CONDENSADOR DO TIPO "VRF”, EXPANSÃO DIRETA, TECNOLOGIA VRF, COM CAPACIDADE DE 22 HP (UN)
Material |  | FONTE | UNID | COEFICIENTE | PREÇO UNITÁRIO | TOTAL
JFPE-I-63730419 | MODULO CONDENSADOR DO TIPO "VRF”, EXPANSÃO DIRETA, TECNOLOGIA VRF, COM CAPACIDADE DE 22 HP | Composições | UN | 1 | 48479.25 | 48479.25
|  |  |  | TOTAL Material: |  | 48479.25
Observações: Composição criada para a obra de retrofit da climatização do edifício sede da Justiça Federal em Pernambuco - Setembro de 2024 |  |  |  | VALOR: |  | 48479.25
3.1.14. JFPE-10093413 FORNECIMENTO DE MODULO CONDENSADOR DO TIPO "VRF”, EXPANSÃO DIRETA, TECNOLOGIA VRF, COM CAPACIDADE DE 24 HP (UN)
Material |  | FONTE | UNID | COEFICIENTE | PREÇO UNITÁRIO | TOTAL
JFPE-I-10093413 | MODULO CONDENSADOR DO TIPO "VRF”, EXPANSÃO DIRETA, TECNOLOGIA VRF, COM CAPACIDADE DE 24 HP | Composições | UN | 1 | 50202.05 | 50202.05
|  |  |  | TOTAL Material: |  | 50202.05
Observações: Composição criada para a obra de retrofit da climatização do edifício sede da Justiça Federal em Pernambuco - Setembro de 2024 |  |  |  | VALOR: |  | 50202.05
3.1.15. JFPE-67361780 FORNECIMENTO DE MODULO CONDENSADOR DO TIPO "VRF”, EXPANSÃO DIRETA, TECNOLOGIA VRF, COM CAPACIDADE DE 26 HP (UN)
Material |  | FONTE | UNID | COEFICIENTE | PREÇO UNITÁRIO | TOTAL
JFPE-I-67361780 | MODULO CONDENSADOR DO TIPO "VRF”, EXPANSÃO DIRETA, TECNOLOGIA VRF, COM CAPACIDADE DE 26 HP | Composições | UN | 1 | 49017.56 | 49017.56
|  |  |  | TOTAL Material: |  | 49017.56
Observações: Composição criada para a obra de retrofit da climatização do edifício sede da Justiça Federal em Pernambuco - Setembro de 2024 |  |  |  | VALOR: |  | 49017.56
3.1.16. JFPE-02030682 FORNECIMENTO DE MODULO CONDENSADOR DO TIPO "VRF”, EXPANSÃO DIRETA, TECNOLOGIA VRF, COM CAPACIDADE DE 30 HP (UN)
Material |  | FONTE | UNID | COEFICIENTE | PREÇO UNITÁRIO | TOTAL
JFPE-I-02030682 | MODULO CONDENSADOR DO TIPO "VRF”, EXPANSÃO DIRETA, TECNOLOGIA VRF, COM CAPACIDADE DE 30 HP | Composições | UN | 1 | 74759.9 | 74759.9
|  |  |  | TOTAL Material: |  | 74759.9
Observações: Composição criada para a obra de retrofit da climatização do edifício sede da Justiça Federal em Pernambuco - Setembro de 2024 |  |  |  | VALOR: |  | 74759.9
3.1.17. JFPE-15322670 FORNECIMENTO DE MODULO CONDENSADOR DO TIPO "VRF”, EXPANSÃO DIRETA, TECNOLOGIA VRF, COM CAPACIDADE DE 32 HP (UN)
Material |  | FONTE | UNID | COEFICIENTE | PREÇO UNITÁRIO | TOTAL
JFPE-I-15322670 | MODULO CONDENSADOR DO TIPO "VRF”, EXPANSÃO DIRETA, TECNOLOGIA VRF, COM CAPACIDADE DE 32 HP | Composições | UN | 1 | 73362.52 | 73362.52
|  |  |  | TOTAL Material: |  | 73362.52
Observações: Composição criada para a obra de retrofit da climatização do edifício sede da Justiça Federal em Pernambuco - Setembro de 2024 |  |  |  | VALOR: |  | 73362.52
3.1.18. JFPE-83893360 FORNECIMENTO DE UNIDADE EVAPORADORA TIPO CASSETE QUATRO VIAS 1,0 HP (UN)
Material |  | FONTE | UNID | COEFICIENTE | PREÇO UNITÁRIO | TOTAL
JFPE-I-75993570 | CONTROLE REMOTO SEM FIO | Composições | UN | 1 | 314.63 | 314.63
JFPE-I-31139600 | PAINEL DE CASSETE 4 VIAS | Composições | UN | 1 | 1107 | 1107
JFPE-I-83893360 | UNIDADE EVAPORADORA TIPO CASSETE QUATRO VIAS 1,0 HP | Composições | UN | 1 | 2714 | 2714
|  |  |  | TOTAL Material: |  | 4135.63
Observações: Composição criada para a obra de retrofit da climatização do edifício sede da Justiça Federal em Pernambuco - Setembro de 2024 |  |  |  | VALOR: |  | 4135.63
3.1.19. JFPE-14359526 FORNECIMENTO DE UNIDADE EVAPORADORA TIPO CASSETE QUATRO VIAS 1,5 HP (UN)
Material |  | FONTE | UNID | COEFICIENTE | PREÇO UNITÁRIO | TOTAL
JFPE-I-75993570 | CONTROLE REMOTO SEM FIO | Composições | UN | 1 | 314.63 | 314.63
JFPE-I-31139600 | PAINEL DE CASSETE 4 VIAS | Composições | UN | 1 | 1107 | 1107
JFPE-I-14359526 | UNIDADE EVAPORADORA TIPO CASSETE QUATRO VIAS 1,5 HP | Composições | UN | 1 | 4138.98 | 4138.98
|  |  |  | TOTAL Material: |  | 5560.61
Observações: Composição criada para a obra de retrofit da climatização do edifício sede da Justiça Federal em Pernambuco - Setembro de 2024 |  |  |  | VALOR: |  | 5560.61
3.1.20. JFPE-16078004 FORNECIMENTO DE UNIDADE EVAPORADORA TIPO CASSETE QUATRO VIAS 2,0 HP (UN)
Material |  | FONTE | UNID | COEFICIENTE | PREÇO UNITÁRIO | TOTAL
JFPE-I-75993570 | CONTROLE REMOTO SEM FIO | Composições | UN | 1 | 314.63 | 314.63
JFPE-I-31139600 | PAINEL DE CASSETE 4 VIAS | Composições | UN | 1 | 1107 | 1107
JFPE-I-16078004 | UNIDADE EVAPORADORA TIPO CASSETE QUATRO VIAS 2,0 HP | Composições | UN | 1 | 3711.08 | 3711.08
|  |  |  | TOTAL Material: |  | 5132.71
Observações: Composição criada para a obra de retrofit da climatização do edifício sede da Justiça Federal em Pernambuco - Setembro de 2024 |  |  |  | VALOR: |  | 5132.71
3.1.21. JFPE-13504751 FORNECIMENTO DE UNIDADE EVAPORADORA TIPO CASSETE QUATRO VIAS 2,5 HP (UN)
Material |  | FONTE | UNID | COEFICIENTE | PREÇO UNITÁRIO | TOTAL
JFPE-I-75993570 | CONTROLE REMOTO SEM FIO | Composições | UN | 1 | 314.63 | 314.63
JFPE-I-31139600 | PAINEL DE CASSETE 4 VIAS | Composições | UN | 1 | 1107 | 1107
JFPE-I-13504751 | UNIDADE EVAPORADORA TIPO CASSETE QUATRO VIAS 2,5 HP | Composições | UN | 1 | 4013.91 | 4013.91
|  |  |  | TOTAL Material: |  | 5435.54
Observações: Composição criada para a obra de retrofit da climatização do edifício sede da Justiça Federal em Pernambuco - Setembro de 2024 |  |  |  | VALOR: |  | 5435.54
3.1.22. JFPE-62799628 FORNECIMENTO DE UNIDADE EVAPORADORA TIPO CASSETE QUATRO VIAS 3,0 HP (UN)
Material |  | FONTE | UNID | COEFICIENTE | PREÇO UNITÁRIO | TOTAL
JFPE-I-75993570 | CONTROLE REMOTO SEM FIO | Composições | UN | 1 | 314.63 | 314.63
JFPE-I-31139600 | PAINEL DE CASSETE 4 VIAS | Composições | UN | 1 | 1107 | 1107
JFPE-I-62799628 | UNIDADE EVAPORADORA TIPO CASSETE QUATRO VIAS 3,0 HP | Composições | UN | 1 | 3432 | 3432
|  |  |  | TOTAL Material: |  | 4853.63
Observações: Composição criada para a obra de retrofit da climatização do edifício sede da Justiça Federal em Pernambuco - Setembro de 2024 |  |  |  | VALOR: |  | 4853.63
3.1.23. JFPE-56876410 FORNECIMENTO DE UNIDADE EVAPORADORA TIPO CASSETE QUATRO VIAS 3,5 HP (UN)
Material |  | FONTE | UNID | COEFICIENTE | PREÇO UNITÁRIO | TOTAL
JFPE-I-75993570 | CONTROLE REMOTO SEM FIO | Composições | UN | 1 | 314.63 | 314.63
JFPE-I-31139600 | PAINEL DE CASSETE 4 VIAS | Composições | UN | 1 | 1107 | 1107
JFPE-I-56876410 | UNIDADE EVAPORADORA TIPO CASSETE QUATRO VIAS 3,5 HP | Composições | UN | 1 | 4172.32 | 4172.32
|  |  |  | TOTAL Material: |  | 5593.95
Observações: Composição criada para a obra de retrofit da climatização do edifício sede da Justiça Federal em Pernambuco - Setembro de 2024 |  |  |  | VALOR: |  | 5593.95
3.1.24. JFPE-72857209 FORNECIMENTO DE UNIDADE EVAPORADORA TIPO CASSETE QUATRO VIAS 4,0 HP (UN)
Material |  | FONTE | UNID | COEFICIENTE | PREÇO UNITÁRIO | TOTAL
JFPE-I-75993570 | CONTROLE REMOTO SEM FIO | Composições | UN | 1 | 314.63 | 314.63
JFPE-I-31139600 | PAINEL DE CASSETE 4 VIAS | Composições | UN | 1 | 1107 | 1107
JFPE-I-72857209 | UNIDADE EVAPORADORA TIPO CASSETE QUATRO VIAS 4,0 HP | Composições | UN | 1 | 4202.82 | 4202.82
|  |  |  | TOTAL Material: |  | 5624.45
Observações: Composição criada para a obra de retrofit da climatização do edifício sede da Justiça Federal em Pernambuco - Setembro de 2024 |  |  |  | VALOR: |  | 5624.45
3.1.25. JFPE-42517704 FORNECIMENTO DE UNIDADE EVAPORADORA TIPO CASSETE QUATRO VIAS 6,0 HP (UN)
Material |  | FONTE | UNID | COEFICIENTE | PREÇO UNITÁRIO | TOTAL
JFPE-I-75993570 | CONTROLE REMOTO SEM FIO | Composições | UN | 1 | 314.63 | 314.63
JFPE-I-31139600 | PAINEL DE CASSETE 4 VIAS | Composições | UN | 1 | 1107 | 1107
JFPE-I-42517704 | UNIDADE EVAPORADORA TIPO CASSETE QUATRO VIAS 6,0 HP | Composições | UN | 1 | 3842 | 3842
|  |  |  | TOTAL Material: |  | 5263.63
Observações: Composição criada para a obra de retrofit da climatização do edifício sede da Justiça Federal em Pernambuco - Setembro de 2024 |  |  |  | VALOR: |  | 5263.63
3.1.26. JFPE-87085814 FORNECIMENTO DE UNIDADE EVAPORADORA TIPO CASSETE QUATRO VIAS 7,0 HP (UN)
Material |  | FONTE | UNID | COEFICIENTE | PREÇO UNITÁRIO | TOTAL
JFPE-I-75993570 | CONTROLE REMOTO SEM FIO | Composições | UN | 1 | 314.63 | 314.63
JFPE-I-31139600 | PAINEL DE CASSETE 4 VIAS | Composições | UN | 1 | 1107 | 1107
JFPE-I-87085814 | UNIDADE EVAPORADORA TIPO CASSETE QUATRO VIAS 7,0 HP | Composições | UN | 1 | 3842 | 3842
|  |  |  | TOTAL Material: |  | 5263.63
Observações: Composição criada para a obra de retrofit da climatização do edifício sede da Justiça Federal em Pernambuco - Setembro de 2024 |  |  |  | VALOR: |  | 5263.63
3.1.27. JFPE-00146216 FORNECIMENTO DE UNIDADE EVAPORADORA TIPO EMBUTIDA 1,5 HP (UN)
Material |  | FONTE | UNID | COEFICIENTE | PREÇO UNITÁRIO | TOTAL
JFPE-I-75993570 | CONTROLE REMOTO SEM FIO | Composições | UN | 1 | 314.63 | 314.63
JFPE-I-00146216 | UNIDADE EVAPORADORA TIPO EMBUTIDA 1,5 HP | Composições | UN | 1 | 3073 | 3073
|  |  |  | TOTAL Material: |  | 3387.63
Observações: Composição criada para a obra de retrofit da climatização do edifício sede da Justiça Federal em Pernambuco - Setembro de 2024 |  |  |  | VALOR: |  | 3387.63
3.1.28. JFPE-44972480 FORNECIMENTO DE UNIDADE EVAPORADORA TIPO HIWALL 0,6 HP (UN)
Material |  | FONTE | UNID | COEFICIENTE | PREÇO UNITÁRIO | TOTAL
JFPE-I-44972480 | UNIDADE EVAPORADORA TIPO HIWALL 0,6 HP | Composições | UN | 1 | 2836 | 2836
|  |  |  | TOTAL Material: |  | 2836
Observações: Composição criada para a obra de retrofit da climatização do edifício sede da Justiça Federal em Pernambuco - Setembro de 2024 |  |  |  | VALOR: |  | 2836
3.1.29. JFPE-94893885 FORNECIMENTO DE UNIDADE EVAPORADORA TIPO HIWALL 1,0 HP (UN)
Material |  | FONTE | UNID | COEFICIENTE | PREÇO UNITÁRIO | TOTAL
JFPE-I-94893885 | UNIDADE EVAPORADORA TIPO HIWALL 1,0 HP | Composições | UN | 1 | 2959 | 2959
|  |  |  | TOTAL Material: |  | 2959
Observações: Composição criada para a obra de retrofit da climatização do edifício sede da Justiça Federal em Pernambuco - Setembro de 2024 |  |  |  | VALOR: |  | 2959
3.2.1. JFPE-17564004 SERVIÇO DE INSTALAÇÃO DE UNIDADE CONDENSADORA MULTI V S 380V (UN)
Mão de Obra com Encargos Complementares |  | FONTE | UNID | COEFICIENTE | PREÇO UNITÁRIO | TOTAL
88247 | AUXILIAR DE ELETRICISTA COM ENCARGOS COMPLEMENTARES | SINAPI | H | 8 | 22.45 | 179.6
88264 | ELETRICISTA COM ENCARGOS COMPLEMENTARES | SINAPI | H | 8 | 26.88 | 215.04
88279 | MONTADOR ELETROMECÃNICO COM ENCARGOS COMPLEMENTARES | SINAPI | H | 8 | 30.15 | 241.2
|  |  |  | TOTAL Mão de Obra com Encargos Complementares: |  | 635.84
Observações: Composição para instalação dos equipamentos VRF com base no SP Obras 43.08.004 utilizando a M.O. do SINAPI. |  |  |  | VALOR: |  | 635.84
3.2.2. JCA-60558418 SERVIÇO DE INSTALAÇÃO DE CAIXA VENTILADORA ATÉ 1500 M3/H (UN)
Mão de Obra com Encargos Complementares |  | FONTE | UNID | COEFICIENTE | PREÇO UNITÁRIO | TOTAL
88247 | AUXILIAR DE ELETRICISTA COM ENCARGOS COMPLEMENTARES | SINAPI | H | 6 | 22.45 | 134.7
88264 | ELETRICISTA COM ENCARGOS COMPLEMENTARES | SINAPI | H | 6 | 26.88 | 161.28
|  |  |  | TOTAL Mão de Obra com Encargos Complementares: |  | 295.98
Observações: Composição elaborada com base no SP OBRAS 61.14.080 excluindo-se os itens de fornecimento de equipamento e mantendo os demais. |  |  |  | VALOR: |  | 295.98
3.2.3. JCA-00969915 SERVIÇO DE INSTALAÇÃO DE CAIXA VENTILADORA ATÉ 3000 M3/H (UN)
Mão de Obra com Encargos Complementares |  | FONTE | UNID | COEFICIENTE | PREÇO UNITÁRIO | TOTAL
88247 | AUXILIAR DE ELETRICISTA COM ENCARGOS COMPLEMENTARES | SINAPI | H | 7 | 22.45 | 157.15
88264 | ELETRICISTA COM ENCARGOS COMPLEMENTARES | SINAPI | H | 7 | 26.88 | 188.16
|  |  |  | TOTAL Mão de Obra com Encargos Complementares: |  | 345.31
Observações: Composição elaborada com base no SP OBRAS 61.14.080 excluindo-se os itens de fornecimento de equipamento e mantendo os demais. |  |  |  | VALOR: |  | 345.31
3.2.4. JCA-07609338 SERVIÇO DE INSTALAÇÃO DE EXAUSTORES COM VAZÃO ATÉ 1000M3/H (un)
Mão de Obra com Encargos Complementares |  | FONTE | UNID | COEFICIENTE | PREÇO UNITÁRIO | TOTAL
88247 | AUXILIAR DE ELETRICISTA COM ENCARGOS COMPLEMENTARES | SINAPI | H | 1 | 22.45 | 22.45
88264 | ELETRICISTA COM ENCARGOS COMPLEMENTARES | SINAPI | H | 1 | 26.88 | 26.88
|  |  |  | TOTAL Mão de Obra com Encargos Complementares: |  | 49.33
Observações: Composição elaborada com base no ORSE S11316 excluindo-se os itens de fornecimento de equipamento e mantendo os demais. |  |  |  | VALOR: |  | 49.33
3.2.5. JCA-35677916 SERVIÇO DE INSTALAÇÃO DE AR CONDICIONADO SPLITÃO ATÉ 15 TR (UN)
Equipamento Custo Horário |  | FONTE | UNID | COEFICIENTE | PREÇO UNITÁRIO | TOTAL
93288 | GUINDASTE HIDRÁULICO AUTOPROPELIDO, COM LANÇA TELESCÓPICA 40 M, CAPACIDADE MÁXIMA 60 T, POTÊNCIA 260 KW - CHI DIURNO. AF_03/2016 | SINAPI | CHI | 3.0332 | 192.89 | 585.07
93287 | GUINDASTE HIDRÁULICO AUTOPROPELIDO, COM LANÇA TELESCÓPICA 40 M, CAPACIDADE MÁXIMA 60 T, POTÊNCIA 260 KW - CHP DIURNO. AF_03/2016 | SINAPI | CHP | 0.4118 | 366.79 | 151.04
|  |  |  | TOTAL Equipamento Custo Horário: |  | 736.11
Material |  | FONTE | UNID | COEFICIENTE | PREÇO UNITÁRIO | TOTAL
00001570 | TERMINAL A COMPRESSAO EM COBRE ESTANHADO PARA CABO 2,5 MM2, 1 FURO E 1 COMPRESSAO, PARA PARAFUSO DE FIXACAO M5 | SINAPI | UN | 10 | 1.35 | 13.5
|  |  |  | TOTAL Material: |  | 13.5
Mão de Obra com Encargos Complementares |  | FONTE | UNID | COEFICIENTE | PREÇO UNITÁRIO | TOTAL
88243 | AJUDANTE ESPECIALIZADO COM ENCARGOS COMPLEMENTARES | SINAPI | H | 5.5655 | 22 | 122.44
100308 | MECÂNICO DE REFRIGERAÇÃO COM ENCARGOS COMPLEMENTARES | SINAPI | H | 5.5655 | 27.04 | 150.49
|  |  |  | TOTAL Mão de Obra com Encargos Complementares: |  | 272.93
Observações: Composição elaborada com base no SINAPI 103278 excluindo-se os itens de fornecimento de equipamento e mantendo os demais. |  |  |  | VALOR: |  | 1022.54
3.2.6. JCA-22990553 SERVIÇO DE INSTALAÇÃO DE AR CONDICIONADO SPLITÃO ATÉ 30 TR (UN)
Equipamento Custo Horário |  | FONTE | UNID | COEFICIENTE | PREÇO UNITÁRIO | TOTAL
93288 | GUINDASTE HIDRÁULICO AUTOPROPELIDO, COM LANÇA TELESCÓPICA 40 M, CAPACIDADE MÁXIMA 60 T, POTÊNCIA 260 KW - CHI DIURNO. AF_03/2016 | SINAPI | CHI | 6.0664 | 192.89 | 1170.15
93287 | GUINDASTE HIDRÁULICO AUTOPROPELIDO, COM LANÇA TELESCÓPICA 40 M, CAPACIDADE MÁXIMA 60 T, POTÊNCIA 260 KW - CHP DIURNO. AF_03/2016 | SINAPI | CHP | 0.8236 | 366.79 | 302.09
|  |  |  | TOTAL Equipamento Custo Horário: |  | 1472.24
Material |  | FONTE | UNID | COEFICIENTE | PREÇO UNITÁRIO | TOTAL
00001570 | TERMINAL A COMPRESSAO EM COBRE ESTANHADO PARA CABO 2,5 MM2, 1 FURO E 1 COMPRESSAO, PARA PARAFUSO DE FIXACAO M5 | SINAPI | UN | 20 | 1.35 | 27
|  |  |  | TOTAL Material: |  | 27
Mão de Obra com Encargos Complementares |  | FONTE | UNID | COEFICIENTE | PREÇO UNITÁRIO | TOTAL
88243 | AJUDANTE ESPECIALIZADO COM ENCARGOS COMPLEMENTARES | SINAPI | H | 11.131 | 22 | 244.88
100308 | MECÂNICO DE REFRIGERAÇÃO COM ENCARGOS COMPLEMENTARES | SINAPI | H | 11.131 | 27.04 | 300.98
|  |  |  | TOTAL Mão de Obra com Encargos Complementares: |  | 545.86
Observações: Composição elaborada com base no SINAPI 103278 excluindo-se os itens de fornecimento de equipamento e mantendo os demais. A composição considera a base até 15 TR do SINAPI fazendo as conversões de coeficientes. |  |  |  | VALOR: |  | 2045.1
3.2.7. JCA-24051821 SERVIÇO DE INSTALAÇÃO DE AR CONDICIONADO SPLITÃO ATÉ 45 TR (UN)
Equipamento Custo Horário |  | FONTE | UNID | COEFICIENTE | PREÇO UNITÁRIO | TOTAL
93288 | GUINDASTE HIDRÁULICO AUTOPROPELIDO, COM LANÇA TELESCÓPICA 40 M, CAPACIDADE MÁXIMA 60 T, POTÊNCIA 260 KW - CHI DIURNO. AF_03/2016 | SINAPI | CHI | 9.0996 | 192.89 | 1755.22
93287 | GUINDASTE HIDRÁULICO AUTOPROPELIDO, COM LANÇA TELESCÓPICA 40 M, CAPACIDADE MÁXIMA 60 T, POTÊNCIA 260 KW - CHP DIURNO. AF_03/2016 | SINAPI | CHP | 1.2354 | 366.79 | 453.13
|  |  |  | TOTAL Equipamento Custo Horário: |  | 2208.35
Material |  | FONTE | UNID | COEFICIENTE | PREÇO UNITÁRIO | TOTAL
00001570 | TERMINAL A COMPRESSAO EM COBRE ESTANHADO PARA CABO 2,5 MM2, 1 FURO E 1 COMPRESSAO, PARA PARAFUSO DE FIXACAO M5 | SINAPI | UN | 30 | 1.35 | 40.5
|  |  |  | TOTAL Material: |  | 40.5
Mão de Obra com Encargos Complementares |  | FONTE | UNID | COEFICIENTE | PREÇO UNITÁRIO | TOTAL
88243 | AJUDANTE ESPECIALIZADO COM ENCARGOS COMPLEMENTARES | SINAPI | H | 16.6965 | 22 | 367.32
100308 | MECÂNICO DE REFRIGERAÇÃO COM ENCARGOS COMPLEMENTARES | SINAPI | H | 16.6965 | 27.04 | 451.47
|  |  |  | TOTAL Mão de Obra com Encargos Complementares: |  | 818.79
Observações: Composição elaborada com base no SINAPI 103278 excluindo-se os itens de fornecimento de equipamento e mantendo os demais. A composição considera a base até 15 TR do SINAPI fazendo as conversões de coeficientes. |  |  |  | VALOR: |  | 3067.64
3.2.8. JCA-03887946 SERVIÇO DE INSTALAÇÃO DE CONDENSADOR PARA SISTEMA VRF DE AR CONDICIONADO, CAPACIDADE DE 16HP ATÉ 32HP (UN)
Mão de Obra com Encargos Complementares |  | FONTE | UNID | COEFICIENTE | PREÇO UNITÁRIO | TOTAL
88247 | AUXILIAR DE ELETRICISTA COM ENCARGOS COMPLEMENTARES | SINAPI | H | 16 | 22.45 | 359.2
88264 | ELETRICISTA COM ENCARGOS COMPLEMENTARES | SINAPI | H | 16 | 26.88 | 430.08
88279 | MONTADOR ELETROMECÃNICO COM ENCARGOS COMPLEMENTARES | SINAPI | H | 16 | 30.15 | 482.4
|  |  |  | TOTAL Mão de Obra com Encargos Complementares: |  | 1271.68
Observações: Composição para instalação dos equipamentos VRF com base no SP Obras 43.08.004 utilizando a M.O. do SINAPI. A composição original era para combinação de 1 módulo. Adequou-se os coeficientes considerando 2 módulos. |  |  |  | VALOR: |  | 1271.68
3.2.9. JCA-30609979 SERVIÇO DE INSTALAÇÃO DE AR CONDICIONADO SPLIT VRF, PISO TETO, CAPACIDADE MAIOR OU IGUAL A 4,0 HP (UN)
Equipamento Custo Horário |  | FONTE | UNID | COEFICIENTE | PREÇO UNITÁRIO | TOTAL
93288 | GUINDASTE HIDRÁULICO AUTOPROPELIDO, COM LANÇA TELESCÓPICA 40 M, CAPACIDADE MÁXIMA 60 T, POTÊNCIA 260 KW - CHI DIURNO. AF_03/2016 | SINAPI | CHI | 1.5166 | 192.89 | 292.54
93287 | GUINDASTE HIDRÁULICO AUTOPROPELIDO, COM LANÇA TELESCÓPICA 40 M, CAPACIDADE MÁXIMA 60 T, POTÊNCIA 260 KW - CHP DIURNO. AF_03/2016 | SINAPI | CHP | 0.2059 | 366.79 | 75.52
|  |  |  | TOTAL Equipamento Custo Horário: |  | 368.06
Material |  | FONTE | UNID | COEFICIENTE | PREÇO UNITÁRIO | TOTAL
00013348 | ARRUELA EM ACO GALVANIZADO, DIAMETRO EXTERNO = 35MM, ESPESSURA = 3MM, DIAMETRO DO FURO= 18MM | SINAPI | UN | 6 | 1.63 | 9.78
00004374 | BUCHA DE NYLON SEM ABA S10 | SINAPI | UN | 6 | 0.59 | 3.54
00013246 | PARAFUSO DE ACO ZINCADO, SEXTAVADO, COM ROSCA INTEIRA, DIAMETRO 5/16", COMPRIMENTO 3/4", COM PORCA E ARRUELA LISA LEVE | SINAPI | UN | 4 | 0.75 | 3
00013294 | PARAFUSO DE ACO ZINCADO, SEXTAVADO, COM ROSCA SOBERBA, DIAMETRO 3/8", COMPRIMENTO 80 MM | SINAPI | UN | 6 | 2.51 | 15.06
00001570 | TERMINAL A COMPRESSAO EM COBRE ESTANHADO PARA CABO 2,5 MM2, 1 FURO E 1 COMPRESSAO, PARA PARAFUSO DE FIXACAO M5 | SINAPI | UN | 10 | 1.35 | 13.5
|  |  |  | TOTAL Material: |  | 44.88
Mão de Obra com Encargos Complementares |  | FONTE | UNID | COEFICIENTE | PREÇO UNITÁRIO | TOTAL
88243 | AJUDANTE ESPECIALIZADO COM ENCARGOS COMPLEMENTARES | SINAPI | H | 4.5749 | 22 | 100.65
100308 | MECÂNICO DE REFRIGERAÇÃO COM ENCARGOS COMPLEMENTARES | SINAPI | H | 4.5749 | 27.04 | 123.71
|  |  |  | TOTAL Mão de Obra com Encargos Complementares: |  | 224.36
Observações: Composição elaborada com base no SINAPI 103263 excluindo-se os itens de fornecimento de equipamento e mantendo os demais. |  |  |  | VALOR: |  | 637.3
3.2.10. JCA-91745620 SERVIÇO DE INSTALAÇÃO DE AR CONDICIONADO SPLIT VRF, CASSETE, CAPACIDADE ATÉ 2,0 HP (UN)
Material |  | FONTE | UNID | COEFICIENTE | PREÇO UNITÁRIO | TOTAL
00013348 | ARRUELA EM ACO GALVANIZADO, DIAMETRO EXTERNO = 35MM, ESPESSURA = 3MM, DIAMETRO DO FURO= 18MM | SINAPI | UN | 4 | 1.63 | 6.52
00011976 | CHUMBADOR DE ACO ZINCADO, DIAMETRO 1/4" COM PARAFUSO 1/4" X 40 MM | SINAPI | UN | 10 | 2.01 | 20.1
00013246 | PARAFUSO DE ACO ZINCADO, SEXTAVADO, COM ROSCA INTEIRA, DIAMETRO 5/16", COMPRIMENTO 3/4", COM PORCA E ARRUELA LISA LEVE | SINAPI | UN | 4 | 0.75 | 3
00039997 | PORCA ZINCADA, SEXTAVADA, DIAMETRO 1/4" | SINAPI | UN | 8 | 0.51 | 4.08
00037591 | SUPORTE MAO-FRANCESA EM ACO, ABAS IGUAIS 40 CM, CAPACIDADE MINIMA 70 KG, BRANCO | SINAPI | UN | 2 | 20.27 | 40.54
00001570 | TERMINAL A COMPRESSAO EM COBRE ESTANHADO PARA CABO 2,5 MM2, 1 FURO E 1 COMPRESSAO, PARA PARAFUSO DE FIXACAO M5 | SINAPI | UN | 10 | 1.35 | 13.5
00039996 | VERGALHAO ZINCADO ROSCA TOTAL, 1/4" (6,3 MM) | SINAPI | M | 1.28 | 3.03 | 3.88
|  |  |  | TOTAL Material: |  | 91.62
Mão de Obra com Encargos Complementares |  | FONTE | UNID | COEFICIENTE | PREÇO UNITÁRIO | TOTAL
88243 | AJUDANTE ESPECIALIZADO COM ENCARGOS COMPLEMENTARES | SINAPI | H | 3.9711 | 22 | 87.36
100308 | MECÂNICO DE REFRIGERAÇÃO COM ENCARGOS COMPLEMENTARES | SINAPI | H | 3.9711 | 27.04 | 107.38
|  |  |  | TOTAL Mão de Obra com Encargos Complementares: |  | 194.74
Observações: Composição elaborada com base no SINAPI 103268 excluindo-se os itens de fornecimento de equipamento e mantendo os demais. |  |  |  | VALOR: |  | 286.36
3.2.11. JCA-76495737 SERVIÇO DE INSTALAÇÃO DE AR CONDICIONADO SPLIT VRF, CASSETE, CAPACIDADE DE 2,5 HP (UN)
Material |  | FONTE | UNID | COEFICIENTE | PREÇO UNITÁRIO | TOTAL
00013348 | ARRUELA EM ACO GALVANIZADO, DIAMETRO EXTERNO = 35MM, ESPESSURA = 3MM, DIAMETRO DO FURO= 18MM | SINAPI | UN | 4 | 1.63 | 6.52
00011976 | CHUMBADOR DE ACO ZINCADO, DIAMETRO 1/4" COM PARAFUSO 1/4" X 40 MM | SINAPI | UN | 10 | 2.01 | 20.1
00013246 | PARAFUSO DE ACO ZINCADO, SEXTAVADO, COM ROSCA INTEIRA, DIAMETRO 5/16", COMPRIMENTO 3/4", COM PORCA E ARRUELA LISA LEVE | SINAPI | UN | 4 | 0.75 | 3
00039997 | PORCA ZINCADA, SEXTAVADA, DIAMETRO 1/4" | SINAPI | UN | 8 | 0.51 | 4.08
00037591 | SUPORTE MAO-FRANCESA EM ACO, ABAS IGUAIS 40 CM, CAPACIDADE MINIMA 70 KG, BRANCO | SINAPI | UN | 2 | 20.27 | 40.54
00001570 | TERMINAL A COMPRESSAO EM COBRE ESTANHADO PARA CABO 2,5 MM2, 1 FURO E 1 COMPRESSAO, PARA PARAFUSO DE FIXACAO M5 | SINAPI | UN | 10 | 1.35 | 13.5
00039996 | VERGALHAO ZINCADO ROSCA TOTAL, 1/4" (6,3 MM) | SINAPI | M | 1.28 | 3.03 | 3.88
|  |  |  | TOTAL Material: |  | 91.62
Mão de Obra com Encargos Complementares |  | FONTE | UNID | COEFICIENTE | PREÇO UNITÁRIO | TOTAL
88243 | AJUDANTE ESPECIALIZADO COM ENCARGOS COMPLEMENTARES | SINAPI | H | 4.1286 | 22 | 90.83
100308 | MECÂNICO DE REFRIGERAÇÃO COM ENCARGOS COMPLEMENTARES | SINAPI | H | 4.1286 | 27.04 | 111.64
|  |  |  | TOTAL Mão de Obra com Encargos Complementares: |  | 202.47
Observações: Composição elaborada com base no SINAPI 103270 excluindo-se os itens de fornecimento de equipamento e mantendo os demais. |  |  |  | VALOR: |  | 294.09
3.2.12. JCA-13161831 SERVIÇO DE INSTALAÇÃO DE AR CONDICIONADO SPLIT VRF, CASSETE, CAPACIDADE DE 3,0 HP (UN)
Material |  | FONTE | UNID | COEFICIENTE | PREÇO UNITÁRIO | TOTAL
00013348 | ARRUELA EM ACO GALVANIZADO, DIAMETRO EXTERNO = 35MM, ESPESSURA = 3MM, DIAMETRO DO FURO= 18MM | SINAPI | UN | 4 | 1.63 | 6.52
00011976 | CHUMBADOR DE ACO ZINCADO, DIAMETRO 1/4" COM PARAFUSO 1/4" X 40 MM | SINAPI | UN | 10 | 2.01 | 20.1
00013246 | PARAFUSO DE ACO ZINCADO, SEXTAVADO, COM ROSCA INTEIRA, DIAMETRO 5/16", COMPRIMENTO 3/4", COM PORCA E ARRUELA LISA LEVE | SINAPI | UN | 4 | 0.75 | 3
00039997 | PORCA ZINCADA, SEXTAVADA, DIAMETRO 1/4" | SINAPI | UN | 8 | 0.51 | 4.08
00037591 | SUPORTE MAO-FRANCESA EM ACO, ABAS IGUAIS 40 CM, CAPACIDADE MINIMA 70 KG, BRANCO | SINAPI | UN | 2 | 20.27 | 40.54
00001570 | TERMINAL A COMPRESSAO EM COBRE ESTANHADO PARA CABO 2,5 MM2, 1 FURO E 1 COMPRESSAO, PARA PARAFUSO DE FIXACAO M5 | SINAPI | UN | 10 | 1.35 | 13.5
00039996 | VERGALHAO ZINCADO ROSCA TOTAL, 1/4" (6,3 MM) | SINAPI | M | 1.28 | 3.03 | 3.88
|  |  |  | TOTAL Material: |  | 91.62
Mão de Obra com Encargos Complementares |  | FONTE | UNID | COEFICIENTE | PREÇO UNITÁRIO | TOTAL
88243 | AJUDANTE ESPECIALIZADO COM ENCARGOS COMPLEMENTARES | SINAPI | H | 4.7527 | 22 | 104.56
100308 | MECÂNICO DE REFRIGERAÇÃO COM ENCARGOS COMPLEMENTARES | SINAPI | H | 4.7527 | 27.04 | 128.51
|  |  |  | TOTAL Mão de Obra com Encargos Complementares: |  | 233.07
Observações: Composição elaborada com base no SINAPI 103272 excluindo-se os itens de fornecimento de equipamento e mantendo os demais. |  |  |  | VALOR: |  | 324.69
3.2.13. JCA-78220999 SERVIÇO DE INSTALAÇÃO DE AR CONDICIONADO SPLIT VRF, CASSETE, CAPACIDADE MAIOR OU IGUAL A 4,0 HP (UN)
Equipamento Custo Horário |  | FONTE | UNID | COEFICIENTE | PREÇO UNITÁRIO | TOTAL
93288 | GUINDASTE HIDRÁULICO AUTOPROPELIDO, COM LANÇA TELESCÓPICA 40 M, CAPACIDADE MÁXIMA 60 T, POTÊNCIA 260 KW - CHI DIURNO. AF_03/2016 | SINAPI | CHI | 1.5166 | 192.89 | 292.54
93287 | GUINDASTE HIDRÁULICO AUTOPROPELIDO, COM LANÇA TELESCÓPICA 40 M, CAPACIDADE MÁXIMA 60 T, POTÊNCIA 260 KW - CHP DIURNO. AF_03/2016 | SINAPI | CHP | 0.2059 | 366.79 | 75.52
|  |  |  | TOTAL Equipamento Custo Horário: |  | 368.06
Material |  | FONTE | UNID | COEFICIENTE | PREÇO UNITÁRIO | TOTAL
00013348 | ARRUELA EM ACO GALVANIZADO, DIAMETRO EXTERNO = 35MM, ESPESSURA = 3MM, DIAMETRO DO FURO= 18MM | SINAPI | UN | 4 | 1.63 | 6.52
00011976 | CHUMBADOR DE ACO ZINCADO, DIAMETRO 1/4" COM PARAFUSO 1/4" X 40 MM | SINAPI | UN | 4 | 2.01 | 8.04
00039997 | PORCA ZINCADA, SEXTAVADA, DIAMETRO 1/4" | SINAPI | UN | 8 | 0.51 | 4.08
00001570 | TERMINAL A COMPRESSAO EM COBRE ESTANHADO PARA CABO 2,5 MM2, 1 FURO E 1 COMPRESSAO, PARA PARAFUSO DE FIXACAO M5 | SINAPI | UN | 10 | 1.35 | 13.5
00039996 | VERGALHAO ZINCADO ROSCA TOTAL, 1/4" (6,3 MM) | SINAPI | M | 1.28 | 3.03 | 3.88
|  |  |  | TOTAL Material: |  | 36.02
Mão de Obra com Encargos Complementares |  | FONTE | UNID | COEFICIENTE | PREÇO UNITÁRIO | TOTAL
88243 | AJUDANTE ESPECIALIZADO COM ENCARGOS COMPLEMENTARES | SINAPI | H | 5.0091 | 22 | 110.2
100308 | MECÂNICO DE REFRIGERAÇÃO COM ENCARGOS COMPLEMENTARES | SINAPI | H | 5.0091 | 27.04 | 135.45
|  |  |  | TOTAL Mão de Obra com Encargos Complementares: |  | 245.65
Observações: Composição elaborada com base no SINAPI 103274 excluindo-se os itens de fornecimento de equipamento e mantendo os demais. |  |  |  | VALOR: |  | 649.73
3.2.14. JCA-67772826 SERVIÇO DE INSTALAÇÃO DE AR CONDICIONADO SPLIT VRF, PISO TETO, CAPACIDADE DE 1,0 A 1,5 HP (UN)
Material |  | FONTE | UNID | COEFICIENTE | PREÇO UNITÁRIO | TOTAL
00013348 | ARRUELA EM ACO GALVANIZADO, DIAMETRO EXTERNO = 35MM, ESPESSURA = 3MM, DIAMETRO DO FURO= 18MM | SINAPI | UN | 6 | 1.63 | 9.78
00004374 | BUCHA DE NYLON SEM ABA S10 | SINAPI | UN | 6 | 0.59 | 3.54
00011976 | CHUMBADOR DE ACO ZINCADO, DIAMETRO 1/4" COM PARAFUSO 1/4" X 40 MM | SINAPI | UN | 6 | 2.01 | 12.06
00013246 | PARAFUSO DE ACO ZINCADO, SEXTAVADO, COM ROSCA INTEIRA, DIAMETRO 5/16", COMPRIMENTO 3/4", COM PORCA E ARRUELA LISA LEVE | SINAPI | UN | 8 | 0.75 | 6
00013294 | PARAFUSO DE ACO ZINCADO, SEXTAVADO, COM ROSCA SOBERBA, DIAMETRO 3/8", COMPRIMENTO 80 MM | SINAPI | UN | 6 | 2.51 | 15.06
00037591 | SUPORTE MAO-FRANCESA EM ACO, ABAS IGUAIS 40 CM, CAPACIDADE MINIMA 70 KG, BRANCO | SINAPI | UN | 2 | 20.27 | 40.54
00001570 | TERMINAL A COMPRESSAO EM COBRE ESTANHADO PARA CABO 2,5 MM2, 1 FURO E 1 COMPRESSAO, PARA PARAFUSO DE FIXACAO M5 | SINAPI | UN | 10 | 1.35 | 13.5
|  |  |  | TOTAL Material: |  | 100.48
Mão de Obra com Encargos Complementares |  | FONTE | UNID | COEFICIENTE | PREÇO UNITÁRIO | TOTAL
88243 | AJUDANTE ESPECIALIZADO COM ENCARGOS COMPLEMENTARES | SINAPI | H | 3.87 | 22 | 85.14
100308 | MECÂNICO DE REFRIGERAÇÃO COM ENCARGOS COMPLEMENTARES | SINAPI | H | 3.87 | 27.04 | 104.64
|  |  |  | TOTAL Mão de Obra com Encargos Complementares: |  | 189.78
Observações: Composição elaborada com base no SINAPI 103256 excluindo-se os itens de fornecimento de equipamento e mantendo os demais. |  |  |  | VALOR: |  | 290.26
3.2.15. JCA-41394619 SERVIÇO DE INSTALAÇÃO DE AR CONDICIONADO SPLIT VRF, HI-WALL (PAREDE), CAPACIDADE DE 1,0 A 1,5 HP (UN)
Material |  | FONTE | UNID | COEFICIENTE | PREÇO UNITÁRIO | TOTAL
00007568 | BUCHA DE NYLON SEM ABA S10, COM PARAFUSO DE 6,10 X 65 MM EM ACO ZINCADO COM ROSCA SOBERBA, CABECA CHATA E FENDA PHILLIPS | SINAPI | UN | 9 | 0.98 | 8.82
00011976 | CHUMBADOR DE ACO ZINCADO, DIAMETRO 1/4" COM PARAFUSO 1/4" X 40 MM | SINAPI | UN | 6 | 2.01 | 12.06
00013246 | PARAFUSO DE ACO ZINCADO, SEXTAVADO, COM ROSCA INTEIRA, DIAMETRO 5/16", COMPRIMENTO 3/4", COM PORCA E ARRUELA LISA LEVE | SINAPI | UN | 4 | 0.75 | 3
00037591 | SUPORTE MAO-FRANCESA EM ACO, ABAS IGUAIS 40 CM, CAPACIDADE MINIMA 70 KG, BRANCO | SINAPI | UN | 2 | 20.27 | 40.54
00001570 | TERMINAL A COMPRESSAO EM COBRE ESTANHADO PARA CABO 2,5 MM2, 1 FURO E 1 COMPRESSAO, PARA PARAFUSO DE FIXACAO M5 | SINAPI | UN | 10 | 1.35 | 13.5
|  |  |  | TOTAL Material: |  | 77.92
Mão de Obra com Encargos Complementares |  | FONTE | UNID | COEFICIENTE | PREÇO UNITÁRIO | TOTAL
88243 | AJUDANTE ESPECIALIZADO COM ENCARGOS COMPLEMENTARES | SINAPI | H | 2.3334 | 22 | 51.33
100308 | MECÂNICO DE REFRIGERAÇÃO COM ENCARGOS COMPLEMENTARES | SINAPI | H | 2.3334 | 27.04 | 63.1
|  |  |  | TOTAL Mão de Obra com Encargos Complementares: |  | 114.43
Observações: Composição elaborada com base no SINAPI 103247 excluindo-se os itens de fornecimento de equipamento e mantendo os demais. |  |  |  | VALOR: |  | 192.35
3.3.1. JFPE-04064052 FORNECIMENTO E INSTALAÇÃO DE DUTO MPU 10MM RETANGULAR PARA AR CONDICIONADO EM PAINEL PRÉ-ISOLADO - INCLUSO FABRICAÇÃO (M2)
Material |  | FONTE | UNID | COEFICIENTE | PREÇO UNITÁRIO | TOTAL
I14258 | Fita alumínio MPU 50mm x 50M | ORSE | un | 0.05 | 56.2 | 2.81
|  |  |  | TOTAL Material: |  | 2.81
Mão de Obra com Encargos Complementares |  | FONTE | UNID | COEFICIENTE | PREÇO UNITÁRIO | TOTAL
88251 | AUXILIAR DE SERRALHEIRO COM ENCARGOS COMPLEMENTARES | SINAPI | H | 0.2378 | 21.97 | 5.22
88315 | SERRALHEIRO COM ENCARGOS COMPLEMENTARES | SINAPI | H | 0.2378 | 26.26 | 6.24
|  |  |  | TOTAL Mão de Obra com Encargos Complementares: |  | 11.46
Serviço |  | FONTE | UNID | COEFICIENTE | PREÇO UNITÁRIO | TOTAL
S13526 | Fabricação de duto MPU 10mm retangular para ar condicionado em painel pré-isolado - EM ANÁLISE | ORSE | m2 | 1.0743 | 74.79 | 80.35
|  |  |  | TOTAL Serviço: |  | 80.35
Observações: Composição criada com base no ORSE 13515 fazendo-se o uso dos insumos do SINAPI |  |  |  | VALOR: |  | 94.62
3.3.2. JFPE-17988364 SUPORTE PARA DUTO EM MPU, EM PERFILADO COM COMPRIMENTO DE 55 CM FIXADO EM LAJE, POR METRO DE DUTO FIXADO. (M2)
Material |  | FONTE | UNID | COEFICIENTE | PREÇO UNITÁRIO | TOTAL
00011267 | ARRUELA LISA, REDONDA, DE LATAO POLIDO, DIAMETRO NOMINAL 5/8", DIAMETRO EXTERNO = 34 MM, DIAMETRO DO FURO = 17 MM, ESPESSURA = *2,5* MM | SINAPI | UN | 4.375 | 1.43 | 6.26
00011976 | CHUMBADOR DE ACO ZINCADO, DIAMETRO 1/4" COM PARAFUSO 1/4" X 40 MM | SINAPI | UN | 1.3889 | 2.01 | 2.79
00039029 | PERFILADO PERFURADO DUPLO 38 X 76 MM, CHAPA 22 | SINAPI | M | 0.3819 | 13.54 | 5.17
00039997 | PORCA ZINCADA, SEXTAVADA, DIAMETRO 1/4" | SINAPI | UN | 4.375 | 0.51 | 2.23
00039996 | VERGALHAO ZINCADO ROSCA TOTAL, 1/4" (6,3 MM) | SINAPI | M | 0.6944 | 3.03 | 2.1
|  |  |  | TOTAL Material: |  | 18.55
Mão de Obra com Encargos Complementares |  | FONTE | UNID | COEFICIENTE | PREÇO UNITÁRIO | TOTAL
88243 | AJUDANTE ESPECIALIZADO COM ENCARGOS COMPLEMENTARES | SINAPI | H | 0.1069 | 22 | 2.35
100308 | MECÂNICO DE REFRIGERAÇÃO COM ENCARGOS COMPLEMENTARES | SINAPI | H | 0.4705 | 27.04 | 12.72
|  |  |  | TOTAL Mão de Obra com Encargos Complementares: |  | 15.07
Observações: Composição criada com base no SINAPI 96560 adequando-se o suporte ao tipo de material (MPU) |  |  |  | VALOR: |  | 33.62
3.3.3. JFPE-00548430 FABRICAÇÃO E INSTALAÇÃO DE DUTO PARA AR CONDICIONADO EM CHAPA GALVANIZADA BITOLA 26 (PARA UNIDADES CONDENSADORAS - POR CASA DE MÁQUINAS) (UN)
Material |  | FONTE | UNID | COEFICIENTE | PREÇO UNITÁRIO | TOTAL
00011051 | CHAPA DE ACO GALVANIZADA BITOLA GSG 26, E = 0,50 MM (4,00 KG/M2) | SINAPI | KG | 168 | 11.87 | 1994.16
|  |  |  | TOTAL Material: |  | 1994.16
Mão de Obra com Encargos Complementares |  | FONTE | UNID | COEFICIENTE | PREÇO UNITÁRIO | TOTAL
88243 | AJUDANTE ESPECIALIZADO COM ENCARGOS COMPLEMENTARES | SINAPI | H | 44.332 | 22 | 975.3
88279 | MONTADOR ELETROMECÃNICO COM ENCARGOS COMPLEMENTARES | SINAPI | H | 44.332 | 30.15 | 1336.61
|  |  |  | TOTAL Mão de Obra com Encargos Complementares: |  | 2311.91
Observações: Composição criada com base no SINAPI 98331 |  |  |  | VALOR: |  | 4306.07
3.3.4. JFPE-91886422 DIFUSOR DE AR MODELO ADLQ-AG, COM REGISTRO, TAM 4 - TROX - FORNECIMENTO E INSTALAÇÃO. (UN)
Material |  | FONTE | UNID | COEFICIENTE | PREÇO UNITÁRIO | TOTAL
JFPE-I-61583508 | DIFUSOR DE AR MODELO ADLQ-AG, COM REGISTRO, TAM 4 - TROX | Composições | UN | 1 | 183.79 | 183.79
00040547 | PARAFUSO ZINCADO, AUTOBROCANTE, FLANGEADO, 4,2 MM X 19 MM | SINAPI | CENTO | 0.04 | 45.7 | 1.83
|  |  |  | TOTAL Material: |  | 185.62
Mão de Obra com Encargos Complementares |  | FONTE | UNID | COEFICIENTE | PREÇO UNITÁRIO | TOTAL
88243 | AJUDANTE ESPECIALIZADO COM ENCARGOS COMPLEMENTARES | SINAPI | H | 1.3082 | 22 | 28.78
100308 | MECÂNICO DE REFRIGERAÇÃO COM ENCARGOS COMPLEMENTARES | SINAPI | H | 1.3082 | 27.04 | 35.37
|  |  |  | TOTAL Mão de Obra com Encargos Complementares: |  | 64.15
Observações: Composição criada com base no SINAPI 103287 e cotações de preço |  |  |  | VALOR: |  | 249.77
3.3.5. JFPE-83922035 DIFUSOR DE AR MODELO ADLQ-AG, COM REGISTRO, TAM 1 - TROX - FORNECIMENTO E INSTALAÇÃO. (UN)
Material |  | FONTE | UNID | COEFICIENTE | PREÇO UNITÁRIO | TOTAL
JFPE-I-68764044 | DIFUSOR DE AR, MODELO ADLQ-AG, COM REGISTRO, TAM 1 - TROX | Composições | UN | 1 | 135 | 135
00040547 | PARAFUSO ZINCADO, AUTOBROCANTE, FLANGEADO, 4,2 MM X 19 MM | SINAPI | CENTO | 0.04 | 45.7 | 1.83
|  |  |  | TOTAL Material: |  | 136.83
Mão de Obra com Encargos Complementares |  | FONTE | UNID | COEFICIENTE | PREÇO UNITÁRIO | TOTAL
88243 | AJUDANTE ESPECIALIZADO COM ENCARGOS COMPLEMENTARES | SINAPI | H | 1.3082 | 22 | 28.78
100308 | MECÂNICO DE REFRIGERAÇÃO COM ENCARGOS COMPLEMENTARES | SINAPI | H | 1.3082 | 27.04 | 35.37
|  |  |  | TOTAL Mão de Obra com Encargos Complementares: |  | 64.15
Observações: Composição criada com base no SINAPI 103287 e cotações de preço |  |  |  | VALOR: |  | 200.98
3.3.6. JFPE-57751326 GRELHA DE DESCARGA COM ALETAS FIXAS DE COLARINHO PARA INSTALAÇÃO DE DUTO, TAMANHO Ø100mm - MULTIVAC - FORNECIMENTO E INSTALAÇÃO. (UN)
Material |  | FONTE | UNID | COEFICIENTE | PREÇO UNITÁRIO | TOTAL
JFPE-I-05630981 | GRELHA DE DESCARGA COM ALETAS FIXAS DE COLARINHO PARA INSTALAÇÃO DE DUTO, TAMANHO Ø100mm - MULTIVAC | Composições | UN | 1 | 18.01 | 18.01
00040547 | PARAFUSO ZINCADO, AUTOBROCANTE, FLANGEADO, 4,2 MM X 19 MM | SINAPI | CENTO | 0.04 | 45.7 | 1.83
|  |  |  | TOTAL Material: |  | 19.84
Mão de Obra com Encargos Complementares |  | FONTE | UNID | COEFICIENTE | PREÇO UNITÁRIO | TOTAL
88243 | AJUDANTE ESPECIALIZADO COM ENCARGOS COMPLEMENTARES | SINAPI | H | 1.3082 | 22 | 28.78
100308 | MECÂNICO DE REFRIGERAÇÃO COM ENCARGOS COMPLEMENTARES | SINAPI | H | 1.3082 | 27.04 | 35.37
|  |  |  | TOTAL Mão de Obra com Encargos Complementares: |  | 64.15
Observações: Composição criada com base no SINAPI 103287 e cotações de preço |  |  |  | VALOR: |  | 83.99
3.3.7. JFPE-63176284 GRELHA DE RETORNO, MODELO AR-A, COM REGISTRO, 325mmX225mm - TROX - FORNECIMENTO E INSTALAÇÃO. (UN)
Material |  | FONTE | UNID | COEFICIENTE | PREÇO UNITÁRIO | TOTAL
JFPE-I-72529409 | GRELHA DE RETORNO, MODELO AR-A, COM REGISTRO, 325mmX225mm - TROX | Composições | UN | 1 | 227.58 | 227.58
00040547 | PARAFUSO ZINCADO, AUTOBROCANTE, FLANGEADO, 4,2 MM X 19 MM | SINAPI | CENTO | 0.04 | 45.7 | 1.83
|  |  |  | TOTAL Material: |  | 229.41
Mão de Obra com Encargos Complementares |  | FONTE | UNID | COEFICIENTE | PREÇO UNITÁRIO | TOTAL
88243 | AJUDANTE ESPECIALIZADO COM ENCARGOS COMPLEMENTARES | SINAPI | H | 1.3082 | 22 | 28.78
100308 | MECÂNICO DE REFRIGERAÇÃO COM ENCARGOS COMPLEMENTARES | SINAPI | H | 1.3082 | 27.04 | 35.37
|  |  |  | TOTAL Mão de Obra com Encargos Complementares: |  | 64.15
Observações: Composição criada com base no SINAPI 103287 e cotações de preço |  |  |  | VALOR: |  | 293.56
3.3.8. JFPE-46608284 GRELHA DE RETORNO, MODELO AR-A, COM REGISTRO, 525mmX225mm - TROX - FORNECIMENTO E INSTALAÇÃO. (UN)
Material |  | FONTE | UNID | COEFICIENTE | PREÇO UNITÁRIO | TOTAL
JFPE-I-64346479 | GRELHA DE RETORNO, MODELO AR-A, COM REGISTRO, 525mmX225mm - TROX | Composições | UN | 1 | 130.14 | 130.14
00040547 | PARAFUSO ZINCADO, AUTOBROCANTE, FLANGEADO, 4,2 MM X 19 MM | SINAPI | CENTO | 0.04 | 45.7 | 1.83
|  |  |  | TOTAL Material: |  | 131.97
Mão de Obra com Encargos Complementares |  | FONTE | UNID | COEFICIENTE | PREÇO UNITÁRIO | TOTAL
88243 | AJUDANTE ESPECIALIZADO COM ENCARGOS COMPLEMENTARES | SINAPI | H | 1.3082 | 22 | 28.78
100308 | MECÂNICO DE REFRIGERAÇÃO COM ENCARGOS COMPLEMENTARES | SINAPI | H | 1.3082 | 27.04 | 35.37
|  |  |  | TOTAL Mão de Obra com Encargos Complementares: |  | 64.15
Observações: Composição criada com base no SINAPI 103287 e cotações de preço |  |  |  | VALOR: |  | 196.12
3.3.9. JFPE-10161611 GRELHA DE RETORNO, MODELO AR-AG, DE 225x125mm - TROX - FORNECIMENTO E INSTALAÇÃO. (UN)
Material |  | FONTE | UNID | COEFICIENTE | PREÇO UNITÁRIO | TOTAL
JFPE-I-30831826 | GRELHA DE RETORNO, MODELO AR-AG, DE 225x125mm - TROX | Composições | UN | 1 | 71.19 | 71.19
00040547 | PARAFUSO ZINCADO, AUTOBROCANTE, FLANGEADO, 4,2 MM X 19 MM | SINAPI | CENTO | 0.04 | 45.7 | 1.83
|  |  |  | TOTAL Material: |  | 73.02
Mão de Obra com Encargos Complementares |  | FONTE | UNID | COEFICIENTE | PREÇO UNITÁRIO | TOTAL
88243 | AJUDANTE ESPECIALIZADO COM ENCARGOS COMPLEMENTARES | SINAPI | H | 1.3082 | 22 | 28.78
100308 | MECÂNICO DE REFRIGERAÇÃO COM ENCARGOS COMPLEMENTARES | SINAPI | H | 1.3082 | 27.04 | 35.37
|  |  |  | TOTAL Mão de Obra com Encargos Complementares: |  | 64.15
Observações: Composição criada com base no SINAPI 103287 e cotações de preço |  |  |  | VALOR: |  | 137.17
3.3.10. JFPE-89584411 GRELHA DE RETORNO, MODELO AT-AG, DE 825 x425mm - TROX - FORNECIMENTO E INSTALAÇÃO. (UN)
Material |  | FONTE | UNID | COEFICIENTE | PREÇO UNITÁRIO | TOTAL
JFPE-I-87824364 | GRELHA DE RETORNO, MODELO AT-AG, DE 825 x225mm - TROX | Composições | UN | 1.5 | 234.43 | 351.65
00040547 | PARAFUSO ZINCADO, AUTOBROCANTE, FLANGEADO, 4,2 MM X 19 MM | SINAPI | CENTO | 0.04 | 45.7 | 1.83
|  |  |  | TOTAL Material: |  | 353.48
Mão de Obra com Encargos Complementares |  | FONTE | UNID | COEFICIENTE | PREÇO UNITÁRIO | TOTAL
88243 | AJUDANTE ESPECIALIZADO COM ENCARGOS COMPLEMENTARES | SINAPI | H | 1.3082 | 22 | 28.78
100308 | MECÂNICO DE REFRIGERAÇÃO COM ENCARGOS COMPLEMENTARES | SINAPI | H | 1.3082 | 27.04 | 35.37
|  |  |  | TOTAL Mão de Obra com Encargos Complementares: |  | 64.15
Observações: Composição criada com base no SINAPI 103287 e cotações de preço |  |  |  | VALOR: |  | 417.63
3.4.1. JFPE-11119656 FORNECIMENTO E INSTALAÇÃO DE MULTIKIT/RAMIFICAÇÃO "Y" REF. LG ARBLN01621 (UN)
Material |  | FONTE | UNID | COEFICIENTE | PREÇO UNITÁRIO | TOTAL
JFPE-I-11119656 | RAMIFICAÇÃO "Y" REF. LG ARBLN01621 | Composições | UN | 1 | 327.1 | 327.1
|  |  |  | TOTAL Material: |  | 327.1
Mão de Obra com Encargos Complementares |  | FONTE | UNID | COEFICIENTE | PREÇO UNITÁRIO | TOTAL
88248 | AUXILIAR DE ENCANADOR OU BOMBEIRO HIDRÁULICO COM ENCARGOS COMPLEMENTARES | SINAPI | H | 0.4706 | 21.4 | 10.07
88267 | ENCANADOR OU BOMBEIRO HIDRÁULICO COM ENCARGOS COMPLEMENTARES | SINAPI | H | 0.4706 | 25.73 | 12.11
|  |  |  | TOTAL Mão de Obra com Encargos Complementares: |  | 22.18
Observações: Composição criada para a obra de retrofit da climatização do edifício sede da Justiça Federal em Pernambuco - Setembro de 2024 Instalação equivalente a 1m de tubo cobre rígido DN28 (103837) |  |  |  | VALOR: |  | 349.28
3.4.2. JFPE-49861352 FORNECIMENTO E INSTALAÇÃO DE MULTIKIT/RAMIFICAÇÃO "Y" REF. LG ARBLN03321 (UN)
Material |  | FONTE | UNID | COEFICIENTE | PREÇO UNITÁRIO | TOTAL
JFPE-I-49861352 | RAMIFICAÇÃO "Y" REF. LG ARBLN03321 | Composições | UN | 1 | 441.14 | 441.14
|  |  |  | TOTAL Material: |  | 441.14
Mão de Obra com Encargos Complementares |  | FONTE | UNID | COEFICIENTE | PREÇO UNITÁRIO | TOTAL
88248 | AUXILIAR DE ENCANADOR OU BOMBEIRO HIDRÁULICO COM ENCARGOS COMPLEMENTARES | SINAPI | H | 0.4706 | 21.4 | 10.07
88267 | ENCANADOR OU BOMBEIRO HIDRÁULICO COM ENCARGOS COMPLEMENTARES | SINAPI | H | 0.4706 | 25.73 | 12.11
|  |  |  | TOTAL Mão de Obra com Encargos Complementares: |  | 22.18
Observações: Composição criada para a obra de retrofit da climatização do edifício sede da Justiça Federal em Pernambuco - Setembro de 2024 Instalação equivalente a 1m de tubo cobre rígido DN28 (103837) |  |  |  | VALOR: |  | 463.32
3.4.3. JFPE-05240320 FORNECIMENTO E INSTALAÇÃO DE MULTIKIT/RAMIFICAÇÃO "Y" REF. LG ARBLN07121 (UN)
Material |  | FONTE | UNID | COEFICIENTE | PREÇO UNITÁRIO | TOTAL
JFPE-I-05240320 | RAMIFICAÇÃO "Y" REF. LG ARBLN07121 | Composições | UN | 1 | 601.7 | 601.7
|  |  |  | TOTAL Material: |  | 601.7
Mão de Obra com Encargos Complementares |  | FONTE | UNID | COEFICIENTE | PREÇO UNITÁRIO | TOTAL
88248 | AUXILIAR DE ENCANADOR OU BOMBEIRO HIDRÁULICO COM ENCARGOS COMPLEMENTARES | SINAPI | H | 0.4706 | 21.4 | 10.07
88267 | ENCANADOR OU BOMBEIRO HIDRÁULICO COM ENCARGOS COMPLEMENTARES | SINAPI | H | 0.4706 | 25.73 | 12.11
|  |  |  | TOTAL Mão de Obra com Encargos Complementares: |  | 22.18
Observações: Composição criada para a obra de retrofit da climatização do edifício sede da Justiça Federal em Pernambuco - Setembro de 2024 Instalação equivalente a 1m de tubo cobre rígido DN28 (103837) |  |  |  | VALOR: |  | 623.88
3.4.4. JFPE-48715290 FORNECIMENTO E INSTALAÇÃO DE MULTIKIT/RAMIFICAÇÃO "Y" REF. LG ARBLN14521 (UN)
Material |  | FONTE | UNID | COEFICIENTE | PREÇO UNITÁRIO | TOTAL
JFPE-I-48715290 | RAMIFICAÇÃO "Y" REF. LG ARBLN14521 | Composições | UN | 1 | 908.01 | 908.01
|  |  |  | TOTAL Material: |  | 908.01
Mão de Obra com Encargos Complementares |  | FONTE | UNID | COEFICIENTE | PREÇO UNITÁRIO | TOTAL
88248 | AUXILIAR DE ENCANADOR OU BOMBEIRO HIDRÁULICO COM ENCARGOS COMPLEMENTARES | SINAPI | H | 0.4706 | 21.4 | 10.07
88267 | ENCANADOR OU BOMBEIRO HIDRÁULICO COM ENCARGOS COMPLEMENTARES | SINAPI | H | 0.4706 | 25.73 | 12.11
|  |  |  | TOTAL Mão de Obra com Encargos Complementares: |  | 22.18
Observações: Composição criada para a obra de retrofit da climatização do edifício sede da Justiça Federal em Pernambuco - Setembro de 2024 Instalação equivalente a 1m de tubo cobre rígido DN28 (103837) |  |  |  | VALOR: |  | 930.19
3.4.5. 97331 TUBO EM COBRE FLEXÍVEL, DN 1/4", COM ISOLAMENTO, INSTALADO EM RAMAL DE ALIMENTAÇÃO DE AR CONDICIONADO COM CONDENSADORA CENTRAL - FORNECIMENTO E INSTALAÇÃO. AF_12/2015 (M)
Material |  | FONTE | UNID | COEFICIENTE | PREÇO UNITÁRIO | TOTAL
00039738 | TUBO DE BORRACHA ELASTOMERICA FLEXIVEL, PRETA, PARA ISOLAMENTO TERMICO DE TUBULACAO, DN 1/4" (6 MM), E= 9 MM, COEFICIENTE DE CONDUTIVIDADE TERMICA 0,036W/MK, VAPOR DE AGUA MAIOR OU IGUAL A 10.000 | SINAPI | M | 1.0211 | 3.85 | 3.93
00039662 | TUBO DE COBRE FLEXIVEL, D = 1/4 ", E = 0,79 MM, PARA AR-CONDICIONADO/ INSTALACOES GAS RESIDENCIAIS E COMERCIAIS | SINAPI | M | 1.0211 | 19.22 | 19.62
|  |  |  | TOTAL Material: |  | 23.55
Mão de Obra com Encargos Complementares |  | FONTE | UNID | COEFICIENTE | PREÇO UNITÁRIO | TOTAL
88248 | AUXILIAR DE ENCANADOR OU BOMBEIRO HIDRÁULICO COM ENCARGOS COMPLEMENTARES | SINAPI | H | 0.059 | 21.4 | 1.26
88267 | ENCANADOR OU BOMBEIRO HIDRÁULICO COM ENCARGOS COMPLEMENTARES | SINAPI | H | 0.059 | 25.73 | 1.51
|  |  |  | TOTAL Mão de Obra com Encargos Complementares: |  | 2.77
|  |  |  | VALOR: |  | 26.32
3.4.6. 97332 TUBO EM COBRE FLEXÍVEL, DN 3/8", COM ISOLAMENTO, INSTALADO EM RAMAL DE ALIMENTAÇÃO DE AR CONDICIONADO COM CONDENSADORA CENTRAL - FORNECIMENTO E INSTALAÇÃO. AF_12/2015 (M)
Material |  | FONTE | UNID | COEFICIENTE | PREÇO UNITÁRIO | TOTAL
00039741 | TUBO DE BORRACHA ELASTOMERICA FLEXIVEL, PRETA, PARA ISOLAMENTO TERMICO DE TUBULACAO, DN 3/8" (10 MM), E= 19 MM, COEFICIENTE DE CONDUTIVIDADE TERMICA 0,036W/MK, VAPOR DE AGUA MAIOR OU IGUAL A 10.000 | SINAPI | M | 1.0211 | 9.68 | 9.88
00039664 | TUBO DE COBRE FLEXIVEL, D = 3/8 ", E = 0,79 MM, PARA AR-CONDICIONADO/ INSTALACOES GAS RESIDENCIAIS E COMERCIAIS | SINAPI | M | 1.0211 | 29.57 | 30.19
|  |  |  | TOTAL Material: |  | 40.07
Mão de Obra com Encargos Complementares |  | FONTE | UNID | COEFICIENTE | PREÇO UNITÁRIO | TOTAL
88248 | AUXILIAR DE ENCANADOR OU BOMBEIRO HIDRÁULICO COM ENCARGOS COMPLEMENTARES | SINAPI | H | 0.065 | 21.4 | 1.39
88267 | ENCANADOR OU BOMBEIRO HIDRÁULICO COM ENCARGOS COMPLEMENTARES | SINAPI | H | 0.065 | 25.73 | 1.67
|  |  |  | TOTAL Mão de Obra com Encargos Complementares: |  | 3.06
|  |  |  | VALOR: |  | 43.13
3.4.7. 97333 TUBO EM COBRE FLEXÍVEL, DN 1/2", COM ISOLAMENTO, INSTALADO EM RAMAL DE ALIMENTAÇÃO DE AR CONDICIONADO COM CONDENSADORA CENTRAL - FORNECIMENTO E INSTALAÇÃO. AF_12/2015 (M)
Material |  | FONTE | UNID | COEFICIENTE | PREÇO UNITÁRIO | TOTAL
00039737 | TUBO DE BORRACHA ELASTOMERICA FLEXIVEL, PRETA, PARA ISOLAMENTO TERMICO DE TUBULACAO, DN 1/2" (12 MM), E= 19 MM, COEFICIENTE DE CONDUTIVIDADE TERMICA 0,036W/MK, VAPOR DE AGUA MAIOR OU IGUAL A 10.000 | SINAPI | M | 1.0211 | 10.64 | 10.86
00039660 | TUBO DE COBRE FLEXIVEL, D = 1/2 ", E = 0,79 MM, PARA AR-CONDICIONADO/ INSTALACOES GAS RESIDENCIAIS E COMERCIAIS | SINAPI | M | 1.0211 | 40.1 | 40.94
|  |  |  | TOTAL Material: |  | 51.8
Mão de Obra com Encargos Complementares |  | FONTE | UNID | COEFICIENTE | PREÇO UNITÁRIO | TOTAL
88248 | AUXILIAR DE ENCANADOR OU BOMBEIRO HIDRÁULICO COM ENCARGOS COMPLEMENTARES | SINAPI | H | 0.071 | 21.4 | 1.51
88267 | ENCANADOR OU BOMBEIRO HIDRÁULICO COM ENCARGOS COMPLEMENTARES | SINAPI | H | 0.071 | 25.73 | 1.82
|  |  |  | TOTAL Mão de Obra com Encargos Complementares: |  | 3.33
|  |  |  | VALOR: |  | 55.13
3.4.8. JFPE-21141951 TUBO EM COBRE RIGIDO, DN 5/8", COM ISOLAMENTO, INSTALADO EM RAMAL DE ALIMENTAÇÃO DE AR CONDICIONADO COM CONDENSADORA CENTRAL FORNECIMENTO E INSTALAÇÃO. AF_12/2015 (M)
Material |  | FONTE | UNID | COEFICIENTE | PREÇO UNITÁRIO | TOTAL
00039853 | TUBO DE BORRACHA ELASTOMERICA FLEXIVEL, PRETA, PARA ISOLAMENTO TERMICO DE TUBULACAO, DN 5/8" (15 MM), E= 19 MM, COEFICIENTE DE CONDUTIVIDADE TERMICA 0,036W/MK, VAPOR DE AGUA MAIOR OU IGUAL A 10.000 | SINAPI | M | 1.0211 | 12.72 | 12.99
00039748 | TUBO DE COBRE CLASSE "A", DN = 3/4" (22 MM), PARA INSTALACOES DE MEDIA PRESSAO PARA GASES COMBUSTIVEIS E MEDICINAIS | SINAPI | M | 1.0211 | 76.26 | 77.87
|  |  |  | TOTAL Material: |  | 90.86
Mão de Obra com Encargos Complementares |  | FONTE | UNID | COEFICIENTE | PREÇO UNITÁRIO | TOTAL
88248 | AUXILIAR DE ENCANADOR OU BOMBEIRO HIDRÁULICO COM ENCARGOS COMPLEMENTARES | SINAPI | H | 0.075 | 21.4 | 1.61
88267 | ENCANADOR OU BOMBEIRO HIDRÁULICO COM ENCARGOS COMPLEMENTARES | SINAPI | H | 0.075 | 25.73 | 1.93
|  |  |  | TOTAL Mão de Obra com Encargos Complementares: |  | 3.54
Observações: COPIA SINAPI - CE - 2024/09 COM DESONERAÇÃO (REF: 10/2024) 43892 |  |  |  | VALOR: |  | 94.4
3.4.9. JFPE-76285308 TUBO EM COBRE RIGIDO, DN 3/4", COM ISOLAMENTO, INSTALADO EM RAMAL DE ALIMENTAÇÃO DE AR CONDICIONADO COM CONDENSADORA CENTRAL FORNECIMENTO E INSTALAÇÃO. (M)
Material |  | FONTE | UNID | COEFICIENTE | PREÇO UNITÁRIO | TOTAL
00039740 | TUBO DE BORRACHA ELASTOMERICA FLEXIVEL, PRETA, PARA ISOLAMENTO TERMICO DE TUBULACAO, DN 3/4" (18 MM), E= 32 MM, COEFICIENTE DE CONDUTIVIDADE TERMICA 0,036W/MK, VAPOR DE AGUA MAIOR OU IGUAL A 10.000 | SINAPI | M | 1.0211 | 52.56 | 53.67
00039748 | TUBO DE COBRE CLASSE "A", DN = 3/4" (22 MM), PARA INSTALACOES DE MEDIA PRESSAO PARA GASES COMBUSTIVEIS E MEDICINAIS | SINAPI | M | 1.0211 | 76.26 | 77.87
|  |  |  | TOTAL Material: |  | 131.54
Mão de Obra com Encargos Complementares |  | FONTE | UNID | COEFICIENTE | PREÇO UNITÁRIO | TOTAL
88248 | AUXILIAR DE ENCANADOR OU BOMBEIRO HIDRÁULICO COM ENCARGOS COMPLEMENTARES | SINAPI | H | 0.075 | 21.4 | 1.61
88267 | ENCANADOR OU BOMBEIRO HIDRÁULICO COM ENCARGOS COMPLEMENTARES | SINAPI | H | 0.075 | 25.73 | 1.93
|  |  |  | TOTAL Mão de Obra com Encargos Complementares: |  | 3.54
Observações: Composição criada para a obra de retrofit da climatização do edifício sede da Justiça Federal em Pernambuco - Setembro de 2024. A composição foi baseada no SINAPI 97334 |  |  |  | VALOR: |  | 135.08
3.4.10. JFPE-38315471 TUBO EM COBRE FLEXÍVEL, DN 7/8", COM ISOLAMENTO, INSTALADO EM RAMAL DE ALIMENTAÇÃO DE AR CONDICIONADO COM CONDENSADORA CENTRAL FORNECIMENTO E INSTALAÇÃO. (M)
Material |  | FONTE | UNID | COEFICIENTE | PREÇO UNITÁRIO | TOTAL
00039742 | TUBO DE BORRACHA ELASTOMERICA FLEXIVEL, PRETA, PARA ISOLAMENTO TERMICO DE TUBULACAO, DN 7/8" (22 MM), E= 32 MM, COEFICIENTE DE CONDUTIVIDADE TERMICA 0,036W/MK, VAPOR DE AGUA MAIOR OU IGUAL A 10.000 | SINAPI | M | 1.0211 | 42.24 | 43.13
00039748 | TUBO DE COBRE CLASSE "A", DN = 3/4" (22 MM), PARA INSTALACOES DE MEDIA PRESSAO PARA GASES COMBUSTIVEIS E MEDICINAIS | SINAPI | M | 1.0211 | 76.26 | 77.87
|  |  |  | TOTAL Material: |  | 121
Mão de Obra com Encargos Complementares |  | FONTE | UNID | COEFICIENTE | PREÇO UNITÁRIO | TOTAL
88248 | AUXILIAR DE ENCANADOR OU BOMBEIRO HIDRÁULICO COM ENCARGOS COMPLEMENTARES | SINAPI | H | 0.075 | 21.4 | 1.61
88267 | ENCANADOR OU BOMBEIRO HIDRÁULICO COM ENCARGOS COMPLEMENTARES | SINAPI | H | 0.075 | 25.73 | 1.93
|  |  |  | TOTAL Mão de Obra com Encargos Complementares: |  | 3.54
Observações: Composição criada para a obra de retrofit da climatização do edifício sede da Justiça Federal em Pernambuco - Setembro de 2024. A composição foi baseada no SINAPI 97334 |  |  |  | VALOR: |  | 124.54
3.4.11. JFPE-63549089 TUBO EM COBRE RÍGIDO, DN 1", COM ISOLAMENTO, INSTALADO EM RAMAL DE ALIMENTAÇÃO DE AR CONDICIONADO COM CONDENSADORA CENTRAL FORNECIMENTO E INSTALAÇÃO. (M)
Material |  | FONTE | UNID | COEFICIENTE | PREÇO UNITÁRIO | TOTAL
00039735 | TUBO DE BORRACHA ELASTOMERICA FLEXIVEL, PRETA, PARA ISOLAMENTO TERMICO DE TUBULACAO, DN 1 1/8" (28 MM), E= 32 MM, COEFICIENTE DE CONDUTIVIDADE TERMICA 0,036W/MK, VAPOR DE AGUA MAIOR OU IGUAL A 10.000 | SINAPI | M | 1.0211 | 58.47 | 59.7
00039749 | TUBO DE COBRE CLASSE "A", DN = 1" (28 MM), PARA INSTALACOES DE MEDIA PRESSAO PARA GASES COMBUSTIVEIS E MEDICINAIS | SINAPI | M | 1.0211 | 97.01 | 99.06
|  |  |  | TOTAL Material: |  | 158.76
Mão de Obra com Encargos Complementares |  | FONTE | UNID | COEFICIENTE | PREÇO UNITÁRIO | TOTAL
88248 | AUXILIAR DE ENCANADOR OU BOMBEIRO HIDRÁULICO COM ENCARGOS COMPLEMENTARES | SINAPI | H | 0.075 | 21.4 | 1.61
88267 | ENCANADOR OU BOMBEIRO HIDRÁULICO COM ENCARGOS COMPLEMENTARES | SINAPI | H | 0.075 | 25.73 | 1.93
|  |  |  | TOTAL Mão de Obra com Encargos Complementares: |  | 3.54
Observações: Composição criada para a obra de retrofit da climatização do edifício sede da Justiça Federal em Pernambuco - Setembro de 2024. A composição foi baseada no SINAPI 97334 |  |  |  | VALOR: |  | 162.3
3.4.12. JFPE-24567096 TUBO EM COBRE FLEXÍVEL, DN 1 1/8", COM ISOLAMENTO, INSTALADO EM RAMAL DE ALIMENTAÇÃO DE AR CONDICIONADO COM CONDENSADORA CENTRAL FORNECIMENTO E INSTALAÇÃO. (M)
Material |  | FONTE | UNID | COEFICIENTE | PREÇO UNITÁRIO | TOTAL
00039735 | TUBO DE BORRACHA ELASTOMERICA FLEXIVEL, PRETA, PARA ISOLAMENTO TERMICO DE TUBULACAO, DN 1 1/8" (28 MM), E= 32 MM, COEFICIENTE DE CONDUTIVIDADE TERMICA 0,036W/MK, VAPOR DE AGUA MAIOR OU IGUAL A 10.000 | SINAPI | M | 1.0211 | 58.47 | 59.7
00039749 | TUBO DE COBRE CLASSE "A", DN = 1" (28 MM), PARA INSTALACOES DE MEDIA PRESSAO PARA GASES COMBUSTIVEIS E MEDICINAIS | SINAPI | M | 1.0211 | 97.01 | 99.06
|  |  |  | TOTAL Material: |  | 158.76
Mão de Obra com Encargos Complementares |  | FONTE | UNID | COEFICIENTE | PREÇO UNITÁRIO | TOTAL
88248 | AUXILIAR DE ENCANADOR OU BOMBEIRO HIDRÁULICO COM ENCARGOS COMPLEMENTARES | SINAPI | H | 0.075 | 21.4 | 1.61
88267 | ENCANADOR OU BOMBEIRO HIDRÁULICO COM ENCARGOS COMPLEMENTARES | SINAPI | H | 0.075 | 25.73 | 1.93
|  |  |  | TOTAL Mão de Obra com Encargos Complementares: |  | 3.54
Observações: Composição criada para a obra de retrofit da climatização do edifício sede da Justiça Federal em Pernambuco - Setembro de 2024. A composição foi baseada no SINAPI 97334 |  |  |  | VALOR: |  | 162.3
3.4.13. JFPE-38462390 TUBO EM COBRE RÍGIDO, DN 1 1/4", COM ISOLAMENTO, INSTALADO EM RAMAL DE ALIMENTAÇÃO DE AR CONDICIONADO COM CONDENSADORA CENTRAL FORNECIMENTO E INSTALAÇÃO. (M)
Material |  | FONTE | UNID | COEFICIENTE | PREÇO UNITÁRIO | TOTAL
00039734 | TUBO DE BORRACHA ELASTOMERICA FLEXIVEL, PRETA, PARA ISOLAMENTO TERMICO DE TUBULACAO, DN 1 3/8" (35 MM), E= 32 MM, COEFICIENTE DE CONDUTIVIDADE TERMICA 0,036W/MK, VAPOR DE AGUA MAIOR OU IGUAL A 10.000 | SINAPI | M | 1.0211 | 69.35 | 70.81
00039750 | TUBO DE COBRE CLASSE "A", DN = 1 1/4" (35 MM), PARA INSTALACOES DE MEDIA PRESSAO PARA GASES COMBUSTIVEIS E MEDICINAIS | SINAPI | M | 1.0211 | 146.52 | 149.61
|  |  |  | TOTAL Material: |  | 220.42
Mão de Obra com Encargos Complementares |  | FONTE | UNID | COEFICIENTE | PREÇO UNITÁRIO | TOTAL
88248 | AUXILIAR DE ENCANADOR OU BOMBEIRO HIDRÁULICO COM ENCARGOS COMPLEMENTARES | SINAPI | H | 0.075 | 21.4 | 1.61
88267 | ENCANADOR OU BOMBEIRO HIDRÁULICO COM ENCARGOS COMPLEMENTARES | SINAPI | H | 0.075 | 25.73 | 1.93
|  |  |  | TOTAL Mão de Obra com Encargos Complementares: |  | 3.54
Observações: Composição criada para a obra de retrofit da climatização do edifício sede da Justiça Federal em Pernambuco - Setembro de 2024. A composição foi baseada no SINAPI 97334 |  |  |  | VALOR: |  | 223.96
3.4.14. JFPE-77963218 TUBO EM COBRE RÍGIDO, DN 1 3/8", COM ISOLAMENTO, INSTALADO EM RAMAL DE ALIMENTAÇÃO DE AR CONDICIONADO COM CONDENSADORA CENTRAL FORNECIMENTO E INSTALAÇÃO. (M)
Material |  | FONTE | UNID | COEFICIENTE | PREÇO UNITÁRIO | TOTAL
00039734 | TUBO DE BORRACHA ELASTOMERICA FLEXIVEL, PRETA, PARA ISOLAMENTO TERMICO DE TUBULACAO, DN 1 3/8" (35 MM), E= 32 MM, COEFICIENTE DE CONDUTIVIDADE TERMICA 0,036W/MK, VAPOR DE AGUA MAIOR OU IGUAL A 10.000 | SINAPI | M | 1.0211 | 69.35 | 70.81
00039750 | TUBO DE COBRE CLASSE "A", DN = 1 1/4" (35 MM), PARA INSTALACOES DE MEDIA PRESSAO PARA GASES COMBUSTIVEIS E MEDICINAIS | SINAPI | M | 1.0211 | 146.52 | 149.61
|  |  |  | TOTAL Material: |  | 220.42
Mão de Obra com Encargos Complementares |  | FONTE | UNID | COEFICIENTE | PREÇO UNITÁRIO | TOTAL
88248 | AUXILIAR DE ENCANADOR OU BOMBEIRO HIDRÁULICO COM ENCARGOS COMPLEMENTARES | SINAPI | H | 0.075 | 21.4 | 1.61
88267 | ENCANADOR OU BOMBEIRO HIDRÁULICO COM ENCARGOS COMPLEMENTARES | SINAPI | H | 0.075 | 25.73 | 1.93
|  |  |  | TOTAL Mão de Obra com Encargos Complementares: |  | 3.54
Observações: Composição criada para a obra de retrofit da climatização do edifício sede da Justiça Federal em Pernambuco - Setembro de 2024. A composição foi baseada no SINAPI 97334 |  |  |  | VALOR: |  | 223.96
3.4.15. JFPE-17436598 TUBO EM COBRE RÍGIDO, DN 1 1/2", COM ISOLAMENTO, INSTALADO EM RAMAL DE ALIMENTAÇÃO DE AR CONDICIONADO COM CONDENSADORA CENTRAL FORNECIMENTO E INSTALAÇÃO. (M)
Material |  | FONTE | UNID | COEFICIENTE | PREÇO UNITÁRIO | TOTAL
00039736 | TUBO DE BORRACHA ELASTOMERICA FLEXIVEL, PRETA, PARA ISOLAMENTO TERMICO DE TUBULACAO, DN 1 5/8" (42 MM), E= 32 MM, COEFICIENTE DE CONDUTIVIDADE TERMICA 0,036W/MK, VAPOR DE AGUA MAIOR OU IGUAL A 10.000 | SINAPI | M | 1.0211 | 79.15 | 80.82
00039751 | TUBO DE COBRE CLASSE "A", DN = 1 1/2" (42 MM), PARA INSTALACOES DE MEDIA PRESSAO PARA GASES COMBUSTIVEIS E MEDICINAIS | SINAPI | M | 1.0211 | 176.28 | 180
|  |  |  | TOTAL Material: |  | 260.82
Mão de Obra com Encargos Complementares |  | FONTE | UNID | COEFICIENTE | PREÇO UNITÁRIO | TOTAL
88248 | AUXILIAR DE ENCANADOR OU BOMBEIRO HIDRÁULICO COM ENCARGOS COMPLEMENTARES | SINAPI | H | 0.075 | 21.4 | 1.61
88267 | ENCANADOR OU BOMBEIRO HIDRÁULICO COM ENCARGOS COMPLEMENTARES | SINAPI | H | 0.075 | 25.73 | 1.93
|  |  |  | TOTAL Mão de Obra com Encargos Complementares: |  | 3.54
Observações: Composição criada para a obra de retrofit da climatização do edifício sede da Justiça Federal em Pernambuco - Setembro de 2024. A composição foi baseada no SINAPI 97334 |  |  |  | VALOR: |  | 264.36
3.4.16. JFPE-60983497 TUBO EM COBRE RÍGIDO, DN 1 3/4", COM ISOLAMENTO, INSTALADO EM RAMAL DE ALIMENTAÇÃO DE AR CONDICIONADO COM CONDENSADORA CENTRAL FORNECIMENTO E INSTALAÇÃO. (M)
Material |  | FONTE | UNID | COEFICIENTE | PREÇO UNITÁRIO | TOTAL
00039733 | TUBO DE BORRACHA ELASTOMERICA FLEXIVEL, PRETA, PARA ISOLAMENTO TERMICO DE TUBULACAO, DN 2 1/8" (54 MM), E= 32 MM, COEFICIENTE DE CONDUTIVIDADE TERMICA 0,036W/MK, VAPOR DE AGUA MAIOR OU IGUAL A 10.000 | SINAPI | M | 1.0211 | 94.72 | 96.72
00039751 | TUBO DE COBRE CLASSE "A", DN = 1 1/2" (42 MM), PARA INSTALACOES DE MEDIA PRESSAO PARA GASES COMBUSTIVEIS E MEDICINAIS | SINAPI | M | 1.0211 | 176.28 | 180
|  |  |  | TOTAL Material: |  | 276.72
Mão de Obra com Encargos Complementares |  | FONTE | UNID | COEFICIENTE | PREÇO UNITÁRIO | TOTAL
88248 | AUXILIAR DE ENCANADOR OU BOMBEIRO HIDRÁULICO COM ENCARGOS COMPLEMENTARES | SINAPI | H | 0.075 | 21.4 | 1.61
88267 | ENCANADOR OU BOMBEIRO HIDRÁULICO COM ENCARGOS COMPLEMENTARES | SINAPI | H | 0.075 | 25.73 | 1.93
|  |  |  | TOTAL Mão de Obra com Encargos Complementares: |  | 3.54
Observações: Composição criada para a obra de retrofit da climatização do edifício sede da Justiça Federal em Pernambuco - Setembro de 2024. A composição foi baseada no SINAPI 97334 |  |  |  | VALOR: |  | 280.26
3.4.17. 91170 FIXAÇÃO DE TUBOS HORIZONTAIS DE PVC ÁGUA, PVC ESGOTO, PVC ÁGUA PLUVIAL, CPVC, PPR, COBRE OU AÇO, DIÂMETROS MENORES OU IGUAIS A 40 MM, COM ABRAÇADEIRA METÁLICA RÍGIDA TIPO U PERFIL 1 1/4", FIXADA EM PERFILADO EM LAJE. AF_09/2023_PS (M)
Material |  | FONTE | UNID | COEFICIENTE | PREÇO UNITÁRIO | TOTAL
00000392 | ABRACADEIRA EM ACO PARA AMARRACAO DE ELETRODUTOS, TIPO D, COM 1/2" E PARAFUSO DE FIXACAO | SINAPI | UN | 1.7857 | 2.94 | 5.24
|  |  |  | TOTAL Material: |  | 5.24
Mão de Obra com Encargos Complementares |  | FONTE | UNID | COEFICIENTE | PREÇO UNITÁRIO | TOTAL
88248 | AUXILIAR DE ENCANADOR OU BOMBEIRO HIDRÁULICO COM ENCARGOS COMPLEMENTARES | SINAPI | H | 0.048 | 21.4 | 1.02
88267 | ENCANADOR OU BOMBEIRO HIDRÁULICO COM ENCARGOS COMPLEMENTARES | SINAPI | H | 0.2114 | 25.73 | 5.43
|  |  |  | TOTAL Mão de Obra com Encargos Complementares: |  | 6.45
|  |  |  | VALOR: |  | 11.69
3.5.1. 104316 TUBO, PVC, SOLDÁVEL, DE 32MM, INSTALADO EM DRENO DE AR CONDICIONADO - FORNECIMENTO E INSTALAÇÃO. AF_08/2022 (M)
Material |  | FONTE | UNID | COEFICIENTE | PREÇO UNITÁRIO | TOTAL
00038383 | LIXA D'AGUA EM FOLHA, GRAO 100 | SINAPI | UN | 0.0152 | 2.45 | 0.03
00009869 | TUBO PVC, SOLDAVEL, DE 32 MM, AGUA FRIA (NBR-5648) | SINAPI | M | 1.0549 | 7.55 | 7.96
|  |  |  | TOTAL Material: |  | 7.99
Mão de Obra com Encargos Complementares |  | FONTE | UNID | COEFICIENTE | PREÇO UNITÁRIO | TOTAL
88248 | AUXILIAR DE ENCANADOR OU BOMBEIRO HIDRÁULICO COM ENCARGOS COMPLEMENTARES | SINAPI | H | 0.2728 | 21.4 | 5.83
88267 | ENCANADOR OU BOMBEIRO HIDRÁULICO COM ENCARGOS COMPLEMENTARES | SINAPI | H | 0.2728 | 25.73 | 7.01
|  |  |  | TOTAL Mão de Obra com Encargos Complementares: |  | 12.84
|  |  |  | VALOR: |  | 20.83
3.5.2. 89449 TUBO, PVC, SOLDÁVEL, DE 50MM, INSTALADO EM PRUMADA DE ÁGUA - FORNECIMENTO E INSTALAÇÃO. AF_06/2022 (M)
Material |  | FONTE | UNID | COEFICIENTE | PREÇO UNITÁRIO | TOTAL
00038383 | LIXA D'AGUA EM FOLHA, GRAO 100 | SINAPI | UN | 0.008 | 2.45 | 0.01
00009875 | TUBO PVC, SOLDAVEL, DE 50 MM, AGUA FRIA (NBR-5648) | SINAPI | M | 1.0493 | 13.01 | 13.65
|  |  |  | TOTAL Material: |  | 13.66
Mão de Obra com Encargos Complementares |  | FONTE | UNID | COEFICIENTE | PREÇO UNITÁRIO | TOTAL
88248 | AUXILIAR DE ENCANADOR OU BOMBEIRO HIDRÁULICO COM ENCARGOS COMPLEMENTARES | SINAPI | H | 0.0341 | 21.4 | 0.72
88267 | ENCANADOR OU BOMBEIRO HIDRÁULICO COM ENCARGOS COMPLEMENTARES | SINAPI | H | 0.0341 | 25.73 | 0.87
|  |  |  | TOTAL Mão de Obra com Encargos Complementares: |  | 1.59
|  |  |  | VALOR: |  | 15.25
3.5.3. 89450 TUBO, PVC, SOLDÁVEL, DE 60MM, INSTALADO EM PRUMADA DE ÁGUA - FORNECIMENTO E INSTALAÇÃO. AF_06/2022 (M)
Material |  | FONTE | UNID | COEFICIENTE | PREÇO UNITÁRIO | TOTAL
00038383 | LIXA D'AGUA EM FOLHA, GRAO 100 | SINAPI | UN | 0.0093 | 2.45 | 0.02
00009873 | TUBO PVC, SOLDAVEL, DE 60 MM, AGUA FRIA (NBR-5648) | SINAPI | M | 1.0493 | 21.4 | 22.45
|  |  |  | TOTAL Material: |  | 22.47
Mão de Obra com Encargos Complementares |  | FONTE | UNID | COEFICIENTE | PREÇO UNITÁRIO | TOTAL
88248 | AUXILIAR DE ENCANADOR OU BOMBEIRO HIDRÁULICO COM ENCARGOS COMPLEMENTARES | SINAPI | H | 0.04 | 21.4 | 0.85
88267 | ENCANADOR OU BOMBEIRO HIDRÁULICO COM ENCARGOS COMPLEMENTARES | SINAPI | H | 0.04 | 25.73 | 1.02
|  |  |  | TOTAL Mão de Obra com Encargos Complementares: |  | 1.87
|  |  |  | VALOR: |  | 24.34
3.5.4. 103967 BUCHA DE REDUÇÃO , LONGA, PVC, SOLDÁVEL, DN 50 X 32 MM, INSTALADO EM PRUMADA DE ÁGUA - FORNECIMENTO E INSTALAÇÃO. AF_06/2022 (UN)
Material |  | FONTE | UNID | COEFICIENTE | PREÇO UNITÁRIO | TOTAL
00000122 | ADESIVO PLASTICO PARA PVC, FRASCO COM *850* GR | SINAPI | UN | 0.0129 | 59.63 | 0.76
00000820 | BUCHA DE REDUCAO DE PVC, SOLDAVEL, LONGA, COM 50 X 32 MM, PARA AGUA FRIA PREDIAL | SINAPI | UN | 1 | 4.81 | 4.81
00038383 | LIXA D'AGUA EM FOLHA, GRAO 100 | SINAPI | UN | 0.0161 | 2.45 | 0.03
00020083 | SOLUCAO PREPARADORA / LIMPADORA PARA PVC, FRASCO COM 1000 CM3 | SINAPI | UN | 0.0165 | 67.56 | 1.11
|  |  |  | TOTAL Material: |  | 6.71
Mão de Obra com Encargos Complementares |  | FONTE | UNID | COEFICIENTE | PREÇO UNITÁRIO | TOTAL
88248 | AUXILIAR DE ENCANADOR OU BOMBEIRO HIDRÁULICO COM ENCARGOS COMPLEMENTARES | SINAPI | H | 0.0712 | 21.4 | 1.52
88267 | ENCANADOR OU BOMBEIRO HIDRÁULICO COM ENCARGOS COMPLEMENTARES | SINAPI | H | 0.0712 | 25.73 | 1.83
|  |  |  | TOTAL Mão de Obra com Encargos Complementares: |  | 3.35
|  |  |  | VALOR: |  | 10.06
3.5.5. JCA-85461734 BUCHA DE REDUÇÃO PVC, SOLDÁVEL, LONGA, DN 60 X 32 MM, INSTALADO EM PRUMADA DE ÁGUA - FORNECIMENTO E INSTALAÇÃO. (UN)
Material |  | FONTE | UNID | COEFICIENTE | PREÇO UNITÁRIO | TOTAL
00000122 | ADESIVO PLASTICO PARA PVC, FRASCO COM *850* GR | SINAPI | UN | 0.0153 | 59.63 | 0.91
00000814 | BUCHA DE REDUCAO DE PVC, SOLDAVEL, LONGA, COM 60 X 32 MM, PARA AGUA FRIA PREDIAL | SINAPI | UN | 1 | 10.65 | 10.65
00038383 | LIXA D'AGUA EM FOLHA, GRAO 100 | SINAPI | UN | 0.0147 | 2.45 | 0.04
00020083 | SOLUCAO PREPARADORA / LIMPADORA PARA PVC, FRASCO COM 1000 CM3 | SINAPI | UN | 0.0205 | 67.56 | 1.38
|  |  |  | TOTAL Material: |  | 12.98
Mão de Obra com Encargos Complementares |  | FONTE | UNID | COEFICIENTE | PREÇO UNITÁRIO | TOTAL
88248 | AUXILIAR DE ENCANADOR OU BOMBEIRO HIDRÁULICO COM ENCARGOS COMPLEMENTARES | SINAPI | H | 0.0879 | 21.4 | 1.88
88267 | ENCANADOR OU BOMBEIRO HIDRÁULICO COM ENCARGOS COMPLEMENTARES | SINAPI | H | 0.0879 | 25.73 | 2.26
|  |  |  | TOTAL Mão de Obra com Encargos Complementares: |  | 4.14
Observações: COPIA SINAPI - CE - 2024/07 COM DESONERAÇÃO (REF: 08/2024) 43337 |  |  |  | VALOR: |  | 17.12
3.5.6. 99253 CAIXA ENTERRADA HIDRÁULICA RETANGULAR EM ALVENARIA COM TIJOLOS CERÂMICOS MACIÇOS, DIMENSÕES INTERNAS: 0,6X0,6X0,6 M PARA REDE DE DRENAGEM. AF_12/2020 (UN)
Equipamento Custo Horário |  | FONTE | UNID | COEFICIENTE | PREÇO UNITÁRIO | TOTAL
5679 | RETROESCAVADEIRA SOBRE RODAS COM CARREGADEIRA, TRAÇÃO 4X4, POTÊNCIA LÍQ. 88 HP, CAÇAMBA CARREG. CAP. MÍN. 1 M3, CAÇAMBA RETRO CAP. 0,26 M3, PESO OPERACIONAL MÍN. 6.674 KG, PROFUNDIDADE ESCAVAÇÃO MÁX. 4,37 M - CHI DIURNO. AF_06/2014 | SINAPI | CHI | 0.0178 | 72.36 | 1.28
5678 | RETROESCAVADEIRA SOBRE RODAS COM CARREGADEIRA, TRAÇÃO 4X4, POTÊNCIA LÍQ. 88 HP, CAÇAMBA CARREG. CAP. MÍN. 1 M3, CAÇAMBA RETRO CAP. 0,26 M3, PESO OPERACIONAL MÍN. 6.674 KG, PROFUNDIDADE ESCAVAÇÃO MÁX. 4,37 M - CHP DIURNO. AF_06/2014 | SINAPI | CHP | 0.0087 | 160.79 | 1.39
|  |  |  | TOTAL Equipamento Custo Horário: |  | 2.67
Material |  | FONTE | UNID | COEFICIENTE | PREÇO UNITÁRIO | TOTAL
00002692 | DESMOLDANTE PROTETOR PARA FORMAS DE MADEIRA, DE BASE OLEOSA EMULSIONADA EM AGUA | SINAPI | L | 0.0054 | 7.77 | 0.04
00004491 | PONTALETE *7,5 X 7,5* CM EM PINUS, MISTA OU EQUIVALENTE DA REGIAO - BRUTA | SINAPI | M | 0.1184 | 10.66 | 1.26
00005069 | PREGO DE ACO POLIDO COM CABECA 17 X 27 (2 1/2 X 11) | SINAPI | KG | 0.0125 | 16.07 | 0.2
00004517 | SARRAFO *2,5 X 7,5* CM EM PINUS, MISTA OU EQUIVALENTE DA REGIAO - BRUTA | SINAPI | M | 0.1408 | 3.73 | 0.52
00006193 | TABUA NAO APARELHADA *2,5 X 20* CM, EM MACARANDUBA/MASSARANDUBA, ANGELIM OU EQUIVALENTE DA REGIAO - BRUTA | SINAPI | M | 0.4416 | 19.15 | 8.45
00007258 | TIJOLO CERAMICO MACICO COMUM DE *5 X 10 X 20* CM (L X A X C) | SINAPI | UN | 131.8188 | 0.47 | 61.95
|  |  |  | TOTAL Material: |  | 72.42
Mão de Obra com Encargos Complementares |  | FONTE | UNID | COEFICIENTE | PREÇO UNITÁRIO | TOTAL
88309 | PEDREIRO COM ENCARGOS COMPLEMENTARES | SINAPI | H | 5.0944 | 26.5 | 135
88316 | SERVENTE COM ENCARGOS COMPLEMENTARES | SINAPI | H | 4.0028 | 21.05 | 84.25
|  |  |  | TOTAL Mão de Obra com Encargos Complementares: |  | 219.25
Serviço |  | FONTE | UNID | COEFICIENTE | PREÇO UNITÁRIO | TOTAL
88628 | ARGAMASSA TRAÇO 1:3 (EM VOLUME DE CIMENTO E AREIA MÉDIA ÚMIDA), PREPARO MECÂNICO COM BETONEIRA 400 L. AF_08/2019 | SINAPI | M3 | 0.1156 | 565.31 | 65.34
87316 | ARGAMASSA TRAÇO 1:4 (EM VOLUME DE CIMENTO E AREIA GROSSA ÚMIDA) PARA CHAPISCO CONVENCIONAL, PREPARO MECÂNICO COM BETONEIRA 400 L. AF_08/2019 | SINAPI | M3 | 0.0148 | 500.33 | 7.4
94970 | CONCRETO FCK = 20MPA, TRAÇO 1:2,7:3 (EM MASSA SECA DE CIMENTO/ AREIA MÉDIA/ BRITA 1) - PREPARO MECÂNICO COM BETONEIRA 600 L. AF_05/2021 | SINAPI | M3 | 0.0744 | 461.81 | 34.35
97735 | PEÇA RETANGULAR PRÉ-MOLDADA, VOLUME DE CONCRETO DE 30 A 100 LITROS, TAXA DE AÇO APROXIMADA DE 30KG/M³. AF_03/2024 | SINAPI | M3 | 0.0448 | 2326.82 | 104.24
101616 | PREPARO DE FUNDO DE VALA COM LARGURA MENOR QUE 1,5 M (ACERTO DO SOLO NATURAL). AF_08/2020 | SINAPI | M2 | 0.81 | 6.18 | 5
|  |  |  | TOTAL Serviço: |  | 216.33
|  |  |  | VALOR: |  | 510.67
3.5.7. 104320 JOELHO 45 GRAUS, PVC, SOLDÁVEL, DN 32 MM, INSTALADO EM DRENO DE AR CONDICIONADO - FORNECIMENTO E INSTALAÇÃO. AF_08/2022 (UN)
Material |  | FONTE | UNID | COEFICIENTE | PREÇO UNITÁRIO | TOTAL
00000122 | ADESIVO PLASTICO PARA PVC, FRASCO COM *850* GR | SINAPI | UN | 0.0094 | 59.63 | 0.56
00003501 | JOELHO, PVC SOLDAVEL, 45 GRAUS, 32 MM, COR MARROM, PARA AGUA FRIA PREDIAL | SINAPI | UN | 1 | 3.49 | 3.49
00038383 | LIXA D'AGUA EM FOLHA, GRAO 100 | SINAPI | UN | 0.0066 | 2.45 | 0.01
00020083 | SOLUCAO PREPARADORA / LIMPADORA PARA PVC, FRASCO COM 1000 CM3 | SINAPI | UN | 0.011 | 67.56 | 0.74
|  |  |  | TOTAL Material: |  | 4.8
Mão de Obra com Encargos Complementares |  | FONTE | UNID | COEFICIENTE | PREÇO UNITÁRIO | TOTAL
88248 | AUXILIAR DE ENCANADOR OU BOMBEIRO HIDRÁULICO COM ENCARGOS COMPLEMENTARES | SINAPI | H | 0.1182 | 21.4 | 2.52
88267 | ENCANADOR OU BOMBEIRO HIDRÁULICO COM ENCARGOS COMPLEMENTARES | SINAPI | H | 0.1182 | 25.73 | 3.04
|  |  |  | TOTAL Mão de Obra com Encargos Complementares: |  | 5.56
|  |  |  | VALOR: |  | 10.36
3.5.8. 104319 JOELHO 90 GRAUS, PVC, SOLDÁVEL, DN 32 MM, INSTALADO EM DRENO DE AR CONDICIONADO - FORNECIMENTO E INSTALAÇÃO. AF_08/2022 (UN)
Material |  | FONTE | UNID | COEFICIENTE | PREÇO UNITÁRIO | TOTAL
00000122 | ADESIVO PLASTICO PARA PVC, FRASCO COM *850* GR | SINAPI | UN | 0.0094 | 59.63 | 0.56
00003536 | JOELHO PVC, SOLDAVEL, 90 GRAUS, 32 MM, COR MARROM, PARA AGUA FRIA PREDIAL | SINAPI | UN | 1 | 2.04 | 2.04
00038383 | LIXA D'AGUA EM FOLHA, GRAO 100 | SINAPI | UN | 0.0066 | 2.45 | 0.01
00020083 | SOLUCAO PREPARADORA / LIMPADORA PARA PVC, FRASCO COM 1000 CM3 | SINAPI | UN | 0.011 | 67.56 | 0.74
|  |  |  | TOTAL Material: |  | 3.35
Mão de Obra com Encargos Complementares |  | FONTE | UNID | COEFICIENTE | PREÇO UNITÁRIO | TOTAL
88248 | AUXILIAR DE ENCANADOR OU BOMBEIRO HIDRÁULICO COM ENCARGOS COMPLEMENTARES | SINAPI | H | 0.1182 | 21.4 | 2.52
88267 | ENCANADOR OU BOMBEIRO HIDRÁULICO COM ENCARGOS COMPLEMENTARES | SINAPI | H | 0.1182 | 25.73 | 3.04
|  |  |  | TOTAL Mão de Obra com Encargos Complementares: |  | 5.56
|  |  |  | VALOR: |  | 8.91
3.5.9. 89502 JOELHO 45 GRAUS, PVC, SOLDÁVEL, DN 50MM, INSTALADO EM PRUMADA DE ÁGUA - FORNECIMENTO E INSTALAÇÃO. AF_06/2022 (UN)
Material |  | FONTE | UNID | COEFICIENTE | PREÇO UNITÁRIO | TOTAL
00000122 | ADESIVO PLASTICO PARA PVC, FRASCO COM *850* GR | SINAPI | UN | 0.0165 | 59.63 | 0.98
00003503 | JOELHO, PVC SOLDAVEL, 45 GRAUS, 50 MM, COR MARROM, PARA AGUA FRIA PREDIAL | SINAPI | UN | 1 | 6.31 | 6.31
00038383 | LIXA D'AGUA EM FOLHA, GRAO 100 | SINAPI | UN | 0.019 | 2.45 | 0.04
00020083 | SOLUCAO PREPARADORA / LIMPADORA PARA PVC, FRASCO COM 1000 CM3 | SINAPI | UN | 0.022 | 67.56 | 1.48
|  |  |  | TOTAL Material: |  | 8.81
Mão de Obra com Encargos Complementares |  | FONTE | UNID | COEFICIENTE | PREÇO UNITÁRIO | TOTAL
88248 | AUXILIAR DE ENCANADOR OU BOMBEIRO HIDRÁULICO COM ENCARGOS COMPLEMENTARES | SINAPI | H | 0.1271 | 21.4 | 2.71
88267 | ENCANADOR OU BOMBEIRO HIDRÁULICO COM ENCARGOS COMPLEMENTARES | SINAPI | H | 0.1271 | 25.73 | 3.27
|  |  |  | TOTAL Mão de Obra com Encargos Complementares: |  | 5.98
|  |  |  | VALOR: |  | 14.79
3.5.10. 89506 JOELHO 45 GRAUS, PVC, SOLDÁVEL, DN 60MM, INSTALADO EM PRUMADA DE ÁGUA - FORNECIMENTO E INSTALAÇÃO. AF_06/2022 (UN)
Material |  | FONTE | UNID | COEFICIENTE | PREÇO UNITÁRIO | TOTAL
00000122 | ADESIVO PLASTICO PARA PVC, FRASCO COM *850* GR | SINAPI | UN | 0.0212 | 59.63 | 1.26
00003477 | JOELHO, PVC SOLDAVEL, 45 GRAUS, 60 MM, COR MARROM, PARA AGUA FRIA PREDIAL | SINAPI | UN | 1 | 22.92 | 22.92
00038383 | LIXA D'AGUA EM FOLHA, GRAO 100 | SINAPI | UN | 0.0222 | 2.45 | 0.05
00020083 | SOLUCAO PREPARADORA / LIMPADORA PARA PVC, FRASCO COM 1000 CM3 | SINAPI | UN | 0.03 | 67.56 | 2.02
|  |  |  | TOTAL Material: |  | 26.25
Mão de Obra com Encargos Complementares |  | FONTE | UNID | COEFICIENTE | PREÇO UNITÁRIO | TOTAL
88248 | AUXILIAR DE ENCANADOR OU BOMBEIRO HIDRÁULICO COM ENCARGOS COMPLEMENTARES | SINAPI | H | 0.1506 | 21.4 | 3.22
88267 | ENCANADOR OU BOMBEIRO HIDRÁULICO COM ENCARGOS COMPLEMENTARES | SINAPI | H | 0.1506 | 25.73 | 3.87
|  |  |  | TOTAL Mão de Obra com Encargos Complementares: |  | 7.09
|  |  |  | VALOR: |  | 33.34
3.5.11. 104324 TE, PVC, SOLDÁVEL, DN 32 MM, INSTALADO EM DRENO DE AR CONDICIONADO - FORNECIMENTO E INSTALAÇÃO. AF_08/2022 (UN)
Material |  | FONTE | UNID | COEFICIENTE | PREÇO UNITÁRIO | TOTAL
00000122 | ADESIVO PLASTICO PARA PVC, FRASCO COM *850* GR | SINAPI | UN | 0.0141 | 59.63 | 0.84
00038383 | LIXA D'AGUA EM FOLHA, GRAO 100 | SINAPI | UN | 0.0099 | 2.45 | 0.02
00020083 | SOLUCAO PREPARADORA / LIMPADORA PARA PVC, FRASCO COM 1000 CM3 | SINAPI | UN | 0.0165 | 67.56 | 1.11
00007140 | TE SOLDAVEL, PVC, 90 GRAUS, 32 MM, PARA AGUA FRIA PREDIAL (NBR 5648) | SINAPI | UN | 1 | 3.18 | 3.18
|  |  |  | TOTAL Material: |  | 5.15
Mão de Obra com Encargos Complementares |  | FONTE | UNID | COEFICIENTE | PREÇO UNITÁRIO | TOTAL
88248 | AUXILIAR DE ENCANADOR OU BOMBEIRO HIDRÁULICO COM ENCARGOS COMPLEMENTARES | SINAPI | H | 0.1576 | 21.4 | 3.37
88267 | ENCANADOR OU BOMBEIRO HIDRÁULICO COM ENCARGOS COMPLEMENTARES | SINAPI | H | 0.1576 | 25.73 | 4.05
|  |  |  | TOTAL Mão de Obra com Encargos Complementares: |  | 7.42
|  |  |  | VALOR: |  | 12.57
3.5.12. 89628 TE, PVC, SOLDÁVEL, DN 60MM, INSTALADO EM PRUMADA DE ÁGUA - FORNECIMENTO E INSTALAÇÃO. AF_06/2022 (UN)
Material |  | FONTE | UNID | COEFICIENTE | PREÇO UNITÁRIO | TOTAL
00000122 | ADESIVO PLASTICO PARA PVC, FRASCO COM *850* GR | SINAPI | UN | 0.0318 | 59.63 | 1.89
00038383 | LIXA D'AGUA EM FOLHA, GRAO 100 | SINAPI | UN | 0.0333 | 2.45 | 0.08
00020083 | SOLUCAO PREPARADORA / LIMPADORA PARA PVC, FRASCO COM 1000 CM3 | SINAPI | UN | 0.045 | 67.56 | 3.04
00007143 | TE SOLDAVEL, PVC, 90 GRAUS, 60 MM, PARA AGUA FRIA PREDIAL (NBR 5648) | SINAPI | UN | 1 | 26.09 | 26.09
|  |  |  | TOTAL Material: |  | 31.1
Mão de Obra com Encargos Complementares |  | FONTE | UNID | COEFICIENTE | PREÇO UNITÁRIO | TOTAL
88248 | AUXILIAR DE ENCANADOR OU BOMBEIRO HIDRÁULICO COM ENCARGOS COMPLEMENTARES | SINAPI | H | 0.2 | 21.4 | 4.28
88267 | ENCANADOR OU BOMBEIRO HIDRÁULICO COM ENCARGOS COMPLEMENTARES | SINAPI | H | 0.2 | 25.73 | 5.14
|  |  |  | TOTAL Mão de Obra com Encargos Complementares: |  | 9.42
|  |  |  | VALOR: |  | 40.52
3.6.1.1. 91863 ELETRODUTO RÍGIDO ROSCÁVEL, PVC, DN 25 MM (3/4"), PARA CIRCUITOS TERMINAIS, INSTALADO EM FORRO - FORNECIMENTO E INSTALAÇÃO. AF_03/2023 (M)
Material |  | FONTE | UNID | COEFICIENTE | PREÇO UNITÁRIO | TOTAL
00002674 | ELETRODUTO DE PVC RIGIDO ROSCAVEL DE 3/4 ", SEM LUVA | SINAPI | M | 1.017 | 5.48 | 5.57
|  |  |  | TOTAL Material: |  | 5.57
Mão de Obra com Encargos Complementares |  | FONTE | UNID | COEFICIENTE | PREÇO UNITÁRIO | TOTAL
88247 | AUXILIAR DE ELETRICISTA COM ENCARGOS COMPLEMENTARES | SINAPI | H | 0.119 | 22.45 | 2.67
88264 | ELETRICISTA COM ENCARGOS COMPLEMENTARES | SINAPI | H | 0.119 | 26.88 | 3.19
|  |  |  | TOTAL Mão de Obra com Encargos Complementares: |  | 5.86
|  |  |  | VALOR: |  | 11.43
3.6.1.2. 91864 ELETRODUTO RÍGIDO ROSCÁVEL, PVC, DN 32 MM (1"), PARA CIRCUITOS TERMINAIS, INSTALADO EM FORRO - FORNECIMENTO E INSTALAÇÃO. AF_03/2023 (M)
Material |  | FONTE | UNID | COEFICIENTE | PREÇO UNITÁRIO | TOTAL
00002685 | ELETRODUTO DE PVC RIGIDO ROSCAVEL DE 1 ", SEM LUVA | SINAPI | M | 1.017 | 8.56 | 8.7
|  |  |  | TOTAL Material: |  | 8.7
Mão de Obra com Encargos Complementares |  | FONTE | UNID | COEFICIENTE | PREÇO UNITÁRIO | TOTAL
88247 | AUXILIAR DE ELETRICISTA COM ENCARGOS COMPLEMENTARES | SINAPI | H | 0.139 | 22.45 | 3.12
88264 | ELETRICISTA COM ENCARGOS COMPLEMENTARES | SINAPI | H | 0.139 | 26.88 | 3.73
|  |  |  | TOTAL Mão de Obra com Encargos Complementares: |  | 6.85
|  |  |  | VALOR: |  | 15.55
3.6.1.3. 91865 ELETRODUTO RÍGIDO ROSCÁVEL, PVC, DN 40 MM (1 1/4"), PARA CIRCUITOS TERMINAIS, INSTALADO EM FORRO - FORNECIMENTO E INSTALAÇÃO. AF_03/2023 (M)
Material |  | FONTE | UNID | COEFICIENTE | PREÇO UNITÁRIO | TOTAL
00002684 | ELETRODUTO DE PVC RIGIDO ROSCAVEL DE 1 1/4 ", SEM LUVA | SINAPI | M | 1.017 | 11.4 | 11.59
|  |  |  | TOTAL Material: |  | 11.59
Mão de Obra com Encargos Complementares |  | FONTE | UNID | COEFICIENTE | PREÇO UNITÁRIO | TOTAL
88247 | AUXILIAR DE ELETRICISTA COM ENCARGOS COMPLEMENTARES | SINAPI | H | 0.162 | 22.45 | 3.63
88264 | ELETRICISTA COM ENCARGOS COMPLEMENTARES | SINAPI | H | 0.162 | 26.88 | 4.35
|  |  |  | TOTAL Mão de Obra com Encargos Complementares: |  | 7.98
|  |  |  | VALOR: |  | 19.57
3.6.1.4. JFPE-53933967 ELETRODUTO RÍGIDO ROSCÁVEL, PVC, DN 50 MM (1 1/2") - FORNECIMENTO E INSTALAÇÃO. (M)
Material |  | FONTE | UNID | COEFICIENTE | PREÇO UNITÁRIO | TOTAL
00002680 | ELETRODUTO DE PVC RIGIDO ROSCAVEL DE 1 1/2 ", SEM LUVA | SINAPI | M | 1.1 | 12.53 | 13.78
|  |  |  | TOTAL Material: |  | 13.78
Mão de Obra com Encargos Complementares |  | FONTE | UNID | COEFICIENTE | PREÇO UNITÁRIO | TOTAL
88247 | AUXILIAR DE ELETRICISTA COM ENCARGOS COMPLEMENTARES | SINAPI | H | 0.1122 | 22.45 | 2.52
88264 | ELETRICISTA COM ENCARGOS COMPLEMENTARES | SINAPI | H | 0.1122 | 26.88 | 3.02
|  |  |  | TOTAL Mão de Obra com Encargos Complementares: |  | 5.54
Observações: COPIA SINAPI - CE - 2024/07 COM DESONERAÇÃO (REF: 08/2024) 43337 |  |  |  | VALOR: |  | 19.32
3.6.1.5. JFPE-07462141 ELETRODUTO RÍGIDO ROSCÁVEL, PVC, DN 60 MM (2") - FORNECIMENTO E INSTALAÇÃO. (M)
Material |  | FONTE | UNID | COEFICIENTE | PREÇO UNITÁRIO | TOTAL
00002681 | ELETRODUTO DE PVC RIGIDO ROSCAVEL DE 2 ", SEM LUVA | SINAPI | M | 1.1 | 20.47 | 22.52
|  |  |  | TOTAL Material: |  | 22.52
Mão de Obra com Encargos Complementares |  | FONTE | UNID | COEFICIENTE | PREÇO UNITÁRIO | TOTAL
88247 | AUXILIAR DE ELETRICISTA COM ENCARGOS COMPLEMENTARES | SINAPI | H | 0.129 | 22.45 | 2.9
88264 | ELETRICISTA COM ENCARGOS COMPLEMENTARES | SINAPI | H | 0.129 | 26.88 | 3.47
|  |  |  | TOTAL Mão de Obra com Encargos Complementares: |  | 6.37
Observações: COPIA SINAPI - CE - 2024/07 COM DESONERAÇÃO (REF: 08/2024) 43337 |  |  |  | VALOR: |  | 28.89
3.6.2.1. S00764 Fornecimento e instalação de eletrocalha perfurada 300 x 100 x 3000 mm (ref. mopa ou similar) (m)
Material |  | FONTE | UNID | COEFICIENTE | PREÇO UNITÁRIO | TOTAL
I00862 | Eletrocalha metálica perfurada 300 x 100 x 3000 mm (ref. mopa ou similar) | ORSE | m | 1 | 56.67 | 56.67
|  |  |  | TOTAL Material: |  | 56.67
Mão de Obra com Encargos Complementares |  | FONTE | UNID | COEFICIENTE | PREÇO UNITÁRIO | TOTAL
88264 | ELETRICISTA COM ENCARGOS COMPLEMENTARES | SINAPI | H | 0.6 | 26.88 | 16.13
88316 | SERVENTE COM ENCARGOS COMPLEMENTARES | SINAPI | H | 0.6 | 21.05 | 12.63
|  |  |  | TOTAL Mão de Obra com Encargos Complementares: |  | 28.76
|  |  |  | VALOR: |  | 85.43
3.6.2.2. S12473 Fornecimento e instalação de eletrocalha lisa, galvanizada à fogo,100 x 100 x 3000 mm (ref. mopa ou similar) (un)
Material |  | FONTE | UNID | COEFICIENTE | PREÇO UNITÁRIO | TOTAL
I13300 | Eletrocalha metálica lisa, galvanizada à fogo, 100 x 100 x 3000 mm | ORSE | un | 1 | 249 | 249
|  |  |  | TOTAL Material: |  | 249
Mão de Obra com Encargos Complementares |  | FONTE | UNID | COEFICIENTE | PREÇO UNITÁRIO | TOTAL
88264 | ELETRICISTA COM ENCARGOS COMPLEMENTARES | SINAPI | H | 0.4 | 26.88 | 10.75
88316 | SERVENTE COM ENCARGOS COMPLEMENTARES | SINAPI | H | 0.4 | 21.05 | 8.42
|  |  |  | TOTAL Mão de Obra com Encargos Complementares: |  | 19.17
|  |  |  | VALOR: |  | 268.17
3.6.2.3. S09520 Curva de inversão 300 x 100 mm para eletrocalha metálica (ref.: mopa ou similar) (un)
Material |  | FONTE | UNID | COEFICIENTE | PREÇO UNITÁRIO | TOTAL
I04020 | Curva de inversão 300 x 100 mm para eletrocalha metálica (ref.: mopa ou similar) | ORSE | un | 1 | 113.9 | 113.9
|  |  |  | TOTAL Material: |  | 113.9
Mão de Obra com Encargos Complementares |  | FONTE | UNID | COEFICIENTE | PREÇO UNITÁRIO | TOTAL
88264 | ELETRICISTA COM ENCARGOS COMPLEMENTARES | SINAPI | H | 0.2 | 26.88 | 5.38
88316 | SERVENTE COM ENCARGOS COMPLEMENTARES | SINAPI | H | 0.2 | 21.05 | 4.21
|  |  |  | TOTAL Mão de Obra com Encargos Complementares: |  | 9.59
|  |  |  | VALOR: |  | 123.49
3.6.2.4. S08701 Curva de inversão 100x100 mm para eletrocalha metálica - Rev 01 (un)
Material |  | FONTE | UNID | COEFICIENTE | PREÇO UNITÁRIO | TOTAL
I04015 | Curva de inversão 100 x 100 mm para eletrocalha metálica (ref.: mopa ou similar) | ORSE | un | 1 | 21.5 | 21.5
|  |  |  | TOTAL Material: |  | 21.5
Mão de Obra com Encargos Complementares |  | FONTE | UNID | COEFICIENTE | PREÇO UNITÁRIO | TOTAL
88264 | ELETRICISTA COM ENCARGOS COMPLEMENTARES | SINAPI | H | 0.2 | 26.88 | 5.38
88316 | SERVENTE COM ENCARGOS COMPLEMENTARES | SINAPI | H | 0.2 | 21.05 | 4.21
|  |  |  | TOTAL Mão de Obra com Encargos Complementares: |  | 9.59
|  |  |  | VALOR: |  | 31.09
3.6.2.5. S09521 Curva horizontal 300 x 100 mm para eletrocalha metálica, com ângulo 90° (ref.: mopa ou similar) (un)
Material |  | FONTE | UNID | COEFICIENTE | PREÇO UNITÁRIO | TOTAL
I04001 | Curva horizontal 300 x 100 mm para eletrocalha metálica, com ângulo 90° (ref.: mopa ou similar) | ORSE | un | 1 | 69 | 69
|  |  |  | TOTAL Material: |  | 69
Mão de Obra com Encargos Complementares |  | FONTE | UNID | COEFICIENTE | PREÇO UNITÁRIO | TOTAL
88264 | ELETRICISTA COM ENCARGOS COMPLEMENTARES | SINAPI | H | 0.2 | 26.88 | 5.38
88316 | SERVENTE COM ENCARGOS COMPLEMENTARES | SINAPI | H | 0.2 | 21.05 | 4.21
|  |  |  | TOTAL Mão de Obra com Encargos Complementares: |  | 9.59
|  |  |  | VALOR: |  | 78.59
3.6.2.6. S08688 Curva horizontal 100 x 100 mm para eletrocalha metálica, com ângulo 90° (ref.: mopa ou similar) (un)
Material |  | FONTE | UNID | COEFICIENTE | PREÇO UNITÁRIO | TOTAL
I08945 | Curva horizontal 100 x 100 mm para eletrocalha metálica, com ângulo 90° | ORSE | un | 1 | 15.9 | 15.9
|  |  |  | TOTAL Material: |  | 15.9
Mão de Obra com Encargos Complementares |  | FONTE | UNID | COEFICIENTE | PREÇO UNITÁRIO | TOTAL
88264 | ELETRICISTA COM ENCARGOS COMPLEMENTARES | SINAPI | H | 0.2 | 26.88 | 5.38
88316 | SERVENTE COM ENCARGOS COMPLEMENTARES | SINAPI | H | 0.2 | 21.05 | 4.21
|  |  |  | TOTAL Mão de Obra com Encargos Complementares: |  | 9.59
|  |  |  | VALOR: |  | 25.49
3.6.2.7. S08687 Tê horizontal 100 x 100 mm para eletrocalha metálica (ref. Mopa ou similar) (un)
Material |  | FONTE | UNID | COEFICIENTE | PREÇO UNITÁRIO | TOTAL
I04096 | Tê horizontal 100 x 100mm para eletrocalha metálica (ref. Mopa ou similar) | ORSE | un | 1 | 25.7 | 25.7
|  |  |  | TOTAL Material: |  | 25.7
Mão de Obra com Encargos Complementares |  | FONTE | UNID | COEFICIENTE | PREÇO UNITÁRIO | TOTAL
88264 | ELETRICISTA COM ENCARGOS COMPLEMENTARES | SINAPI | H | 0.2 | 26.88 | 5.38
88316 | SERVENTE COM ENCARGOS COMPLEMENTARES | SINAPI | H | 0.2 | 21.05 | 4.21
|  |  |  | TOTAL Mão de Obra com Encargos Complementares: |  | 9.59
|  |  |  | VALOR: |  | 35.29
3.6.2.8. S00723 Fornecimento e instalação de saída horizontal para eletroduto 3/4" (ref. vl 33 valemam ou similar) (un)
Material |  | FONTE | UNID | COEFICIENTE | PREÇO UNITÁRIO | TOTAL
I02003 | Saída horizontal para eletroduto 3/4" (ref. vl 33 valemam ou similar) | ORSE | un | 1 | 4.5 | 4.5
|  |  |  | TOTAL Material: |  | 4.5
Mão de Obra com Encargos Complementares |  | FONTE | UNID | COEFICIENTE | PREÇO UNITÁRIO | TOTAL
88264 | ELETRICISTA COM ENCARGOS COMPLEMENTARES | SINAPI | H | 0.06 | 26.88 | 1.61
88316 | SERVENTE COM ENCARGOS COMPLEMENTARES | SINAPI | H | 0.06 | 21.05 | 1.26
|  |  |  | TOTAL Mão de Obra com Encargos Complementares: |  | 2.87
|  |  |  | VALOR: |  | 7.37
3.6.2.9. S00724 Fornecimento e instalação de saída horizontal para eletroduto 1" (ref. vl 33 valemam ou similar) (un)
Material |  | FONTE | UNID | COEFICIENTE | PREÇO UNITÁRIO | TOTAL
I02001 | Saída horizontal para eletroduto 1" (ref. vl 33 valemam ou similar) | ORSE | un | 1 | 4.7 | 4.7
|  |  |  | TOTAL Material: |  | 4.7
Mão de Obra com Encargos Complementares |  | FONTE | UNID | COEFICIENTE | PREÇO UNITÁRIO | TOTAL
88264 | ELETRICISTA COM ENCARGOS COMPLEMENTARES | SINAPI | H | 0.12 | 26.88 | 3.23
88316 | SERVENTE COM ENCARGOS COMPLEMENTARES | SINAPI | H | 0.12 | 21.05 | 2.53
|  |  |  | TOTAL Mão de Obra com Encargos Complementares: |  | 5.76
|  |  |  | VALOR: |  | 10.46
3.6.2.10. S00760 Fornecimento e instalação de saída horizontal para eletroduto 2" (ref. vl 33 ge valemam ou similar) (un)
Material |  | FONTE | UNID | COEFICIENTE | PREÇO UNITÁRIO | TOTAL
I02002 | Saída horizontal para eletroduto 2" (ref. vl 33 ge valemam ou similar) | ORSE | un | 1 | 8.5 | 8.5
|  |  |  | TOTAL Material: |  | 8.5
Mão de Obra com Encargos Complementares |  | FONTE | UNID | COEFICIENTE | PREÇO UNITÁRIO | TOTAL
88264 | ELETRICISTA COM ENCARGOS COMPLEMENTARES | SINAPI | H | 0.15 | 26.88 | 4.03
88316 | SERVENTE COM ENCARGOS COMPLEMENTARES | SINAPI | H | 0.15 | 21.05 | 3.16
|  |  |  | TOTAL Mão de Obra com Encargos Complementares: |  | 7.19
|  |  |  | VALOR: |  | 15.69
3.6.2.11. S12489 Fornecimento e instalação de saída horizontal para eletroduto 4" (ref. mopa ou similar) (un)
Material |  | FONTE | UNID | COEFICIENTE | PREÇO UNITÁRIO | TOTAL
I13317 | Saída horizontal para eletroduto 4" (ref. mopa ou similar) | ORSE | un | 1 | 25.67 | 25.67
|  |  |  | TOTAL Material: |  | 25.67
Mão de Obra com Encargos Complementares |  | FONTE | UNID | COEFICIENTE | PREÇO UNITÁRIO | TOTAL
88264 | ELETRICISTA COM ENCARGOS COMPLEMENTARES | SINAPI | H | 0.15 | 26.88 | 4.03
88316 | SERVENTE COM ENCARGOS COMPLEMENTARES | SINAPI | H | 0.15 | 21.05 | 3.16
|  |  |  | TOTAL Mão de Obra com Encargos Complementares: |  | 7.19
|  |  |  | VALOR: |  | 32.86
3.6.3.1. 104399 CONDULETE DE PVC, TIPO LR, PARA ELETRODUTO DE PVC SOLDÁVEL DN 25 MM (3/4''), APARENTE - FORNECIMENTO E INSTALAÇÃO. AF_10/2022 (UN)
Material |  | FONTE | UNID | COEFICIENTE | PREÇO UNITÁRIO | TOTAL
00011950 | BUCHA DE NYLON SEM ABA S6, COM PARAFUSO DE 4,20 X 40 MM EM ACO ZINCADO COM ROSCA SOBERBA, CABECA CHATA E FENDA PHILLIPS | SINAPI | UN | 2 | 0.33 | 0.66
00039337 | CONDULETE EM PVC, TIPO "LR", SEM TAMPA, DE 3/4" | SINAPI | UN | 1 | 14.02 | 14.02
|  |  |  | TOTAL Material: |  | 14.68
Mão de Obra com Encargos Complementares |  | FONTE | UNID | COEFICIENTE | PREÇO UNITÁRIO | TOTAL
88247 | AUXILIAR DE ELETRICISTA COM ENCARGOS COMPLEMENTARES | SINAPI | H | 0.3443 | 22.45 | 7.72
88264 | ELETRICISTA COM ENCARGOS COMPLEMENTARES | SINAPI | H | 0.3443 | 26.88 | 9.25
|  |  |  | TOTAL Mão de Obra com Encargos Complementares: |  | 16.97
|  |  |  | VALOR: |  | 31.65
3.6.3.2. 104400 CONDULETE DE PVC, TIPO LR, PARA ELETRODUTO DE PVC SOLDÁVEL DN 32 MM (1''), APARENTE - FORNECIMENTO E INSTALAÇÃO. AF_10/2022 (UN)
Material |  | FONTE | UNID | COEFICIENTE | PREÇO UNITÁRIO | TOTAL
00011950 | BUCHA DE NYLON SEM ABA S6, COM PARAFUSO DE 4,20 X 40 MM EM ACO ZINCADO COM ROSCA SOBERBA, CABECA CHATA E FENDA PHILLIPS | SINAPI | UN | 2 | 0.33 | 0.66
00039338 | CONDULETE EM PVC, TIPO "LR", SEM TAMPA, DE 1" | SINAPI | UN | 1 | 17.62 | 17.62
|  |  |  | TOTAL Material: |  | 18.28
Mão de Obra com Encargos Complementares |  | FONTE | UNID | COEFICIENTE | PREÇO UNITÁRIO | TOTAL
88247 | AUXILIAR DE ELETRICISTA COM ENCARGOS COMPLEMENTARES | SINAPI | H | 0.449 | 22.45 | 10.08
88264 | ELETRICISTA COM ENCARGOS COMPLEMENTARES | SINAPI | H | 0.449 | 26.88 | 12.06
|  |  |  | TOTAL Mão de Obra com Encargos Complementares: |  | 22.14
|  |  |  | VALOR: |  | 40.42
3.6.3.3. JFPE-40066699 CONDULETE DE ALUMÍNIO, TIPO LR, PARA ELETRODUTO DE PVC SOLDÁVEL DN 1.1/2", APARENTE - FORNECIMENTO E INSTALAÇÃO. (UN)
Material |  | FONTE | UNID | COEFICIENTE | PREÇO UNITÁRIO | TOTAL
00011950 | BUCHA DE NYLON SEM ABA S6, COM PARAFUSO DE 4,20 X 40 MM EM ACO ZINCADO COM ROSCA SOBERBA, CABECA CHATA E FENDA PHILLIPS | SINAPI | UN | 2 | 0.33 | 0.66
I02582S | Condulete de aluminio tipo x, para eletroduto roscavel de 11/2", com tampa cega | ORSE | un | 1 | 49.47 | 49.47
|  |  |  | TOTAL Material: |  | 50.13
Mão de Obra com Encargos Complementares |  | FONTE | UNID | COEFICIENTE | PREÇO UNITÁRIO | TOTAL
88247 | AUXILIAR DE ELETRICISTA COM ENCARGOS COMPLEMENTARES | SINAPI | H | 0.449 | 22.45 | 10.08
88264 | ELETRICISTA COM ENCARGOS COMPLEMENTARES | SINAPI | H | 0.449 | 26.88 | 12.07
|  |  |  | TOTAL Mão de Obra com Encargos Complementares: |  | 22.15
Observações: COPIA SINAPI - CE - 2024/07 COM DESONERAÇÃO (REF: 08/2024) 43337 |  |  |  | VALOR: |  | 72.28
3.6.3.4. JFPE-05442106 CONDULETE DE ALUMÍNIO, TIPO LR, PARA ELETRODUTO DE PVC SOLDÁVEL DN 2", APARENTE - FORNECIMENTO E INSTALAÇÃO. (UN)
Material |  | FONTE | UNID | COEFICIENTE | PREÇO UNITÁRIO | TOTAL
00011950 | BUCHA DE NYLON SEM ABA S6, COM PARAFUSO DE 4,20 X 40 MM EM ACO ZINCADO COM ROSCA SOBERBA, CABECA CHATA E FENDA PHILLIPS | SINAPI | UN | 2 | 0.33 | 0.66
I02596S | Condulete de aluminio tipo x, para eletroduto roscavel de 2", com tampa cega | ORSE | un | 1 | 76.38 | 76.38
|  |  |  | TOTAL Material: |  | 77.04
Mão de Obra com Encargos Complementares |  | FONTE | UNID | COEFICIENTE | PREÇO UNITÁRIO | TOTAL
88247 | AUXILIAR DE ELETRICISTA COM ENCARGOS COMPLEMENTARES | SINAPI | H | 0.449 | 22.45 | 10.08
88264 | ELETRICISTA COM ENCARGOS COMPLEMENTARES | SINAPI | H | 0.449 | 26.88 | 12.07
|  |  |  | TOTAL Mão de Obra com Encargos Complementares: |  | 22.15
Observações: COPIA SINAPI - CE - 2024/07 COM DESONERAÇÃO (REF: 08/2024) 43337 |  |  |  | VALOR: |  | 99.19
3.6.4.1. 91926 CABO DE COBRE FLEXÍVEL ISOLADO, 2,5 MM², ANTI-CHAMA 450/750 V, PARA CIRCUITOS TERMINAIS - FORNECIMENTO E INSTALAÇÃO. AF_03/2023 (M)
Material |  | FONTE | UNID | COEFICIENTE | PREÇO UNITÁRIO | TOTAL
00001014 | CABO DE COBRE, FLEXIVEL, CLASSE 4 OU 5, ISOLACAO EM PVC/A, ANTICHAMA BWF-B, 1 CONDUTOR, 450/750 V, SECAO NOMINAL 2,5 MM2 | SINAPI | M | 1.2434 | 2.12 | 2.63
00021127 | FITA ISOLANTE ADESIVA ANTICHAMA, USO ATE 750 V, EM ROLO DE 19 MM X 5 M | SINAPI | UN | 0.0094 | 6.59 | 0.06
|  |  |  | TOTAL Material: |  | 2.69
Mão de Obra com Encargos Complementares |  | FONTE | UNID | COEFICIENTE | PREÇO UNITÁRIO | TOTAL
88247 | AUXILIAR DE ELETRICISTA COM ENCARGOS COMPLEMENTARES | SINAPI | H | 0.029 | 22.45 | 0.65
88264 | ELETRICISTA COM ENCARGOS COMPLEMENTARES | SINAPI | H | 0.029 | 26.88 | 0.77
|  |  |  | TOTAL Mão de Obra com Encargos Complementares: |  | 1.42
|  |  |  | VALOR: |  | 4.11
3.6.4.2. 91929 CABO DE COBRE FLEXÍVEL ISOLADO, 4 MM², ANTI-CHAMA 0,6/1,0 KV, PARA CIRCUITOS TERMINAIS - FORNECIMENTO E INSTALAÇÃO. AF_03/2023 (M)
Material |  | FONTE | UNID | COEFICIENTE | PREÇO UNITÁRIO | TOTAL
00001021 | CABO DE COBRE, FLEXIVEL, CLASSE 4 OU 5, ISOLACAO EM PVC/A, ANTICHAMA BWF-B, COBERTURA PVC-ST1, ANTICHAMA BWF-B, 1 CONDUTOR, 0,6/1 KV, SECAO NOMINAL 4 MM2 | SINAPI | M | 1.2434 | 3.87 | 4.81
00021127 | FITA ISOLANTE ADESIVA ANTICHAMA, USO ATE 750 V, EM ROLO DE 19 MM X 5 M | SINAPI | UN | 0.0094 | 6.59 | 0.06
|  |  |  | TOTAL Material: |  | 4.87
Mão de Obra com Encargos Complementares |  | FONTE | UNID | COEFICIENTE | PREÇO UNITÁRIO | TOTAL
88247 | AUXILIAR DE ELETRICISTA COM ENCARGOS COMPLEMENTARES | SINAPI | H | 0.039 | 22.45 | 0.87
88264 | ELETRICISTA COM ENCARGOS COMPLEMENTARES | SINAPI | H | 0.039 | 26.88 | 1.04
|  |  |  | TOTAL Mão de Obra com Encargos Complementares: |  | 1.91
|  |  |  | VALOR: |  | 6.78
3.6.4.3. 91935 CABO DE COBRE FLEXÍVEL ISOLADO, 16 MM², ANTI-CHAMA 0,6/1,0 KV, PARA CIRCUITOS TERMINAIS - FORNECIMENTO E INSTALAÇÃO. AF_03/2023 (M)
Material |  | FONTE | UNID | COEFICIENTE | PREÇO UNITÁRIO | TOTAL
00000995 | CABO DE COBRE, FLEXIVEL, CLASSE 4 OU 5, ISOLACAO EM PVC/A, ANTICHAMA BWF-B, COBERTURA PVC-ST1, ANTICHAMA BWF-B, 1 CONDUTOR, 0,6/1 KV, SECAO NOMINAL 16 MM2 | SINAPI | M | 1.2434 | 14.68 | 18.25
00021127 | FITA ISOLANTE ADESIVA ANTICHAMA, USO ATE 750 V, EM ROLO DE 19 MM X 5 M | SINAPI | UN | 0.0094 | 6.59 | 0.06
|  |  |  | TOTAL Material: |  | 18.31
Mão de Obra com Encargos Complementares |  | FONTE | UNID | COEFICIENTE | PREÇO UNITÁRIO | TOTAL
88247 | AUXILIAR DE ELETRICISTA COM ENCARGOS COMPLEMENTARES | SINAPI | H | 0.114 | 22.45 | 2.55
88264 | ELETRICISTA COM ENCARGOS COMPLEMENTARES | SINAPI | H | 0.114 | 26.88 | 3.06
|  |  |  | TOTAL Mão de Obra com Encargos Complementares: |  | 5.61
|  |  |  | VALOR: |  | 23.92
3.6.4.4. 101889 CABO DE COBRE ISOLADO, 25 MM², ANTI-CHAMA 0,6/1 KV, INSTALADO EM ELETROCALHA OU PERFILADO - FORNECIMENTO E INSTALAÇÃO. AF_10/2020 (M)
Material |  | FONTE | UNID | COEFICIENTE | PREÇO UNITÁRIO | TOTAL
00000996 | CABO DE COBRE, FLEXIVEL, CLASSE 4 OU 5, ISOLACAO EM PVC/A, ANTICHAMA BWF-B, COBERTURA PVC-ST1, ANTICHAMA BWF-B, 1 CONDUTOR, 0,6/1 KV, SECAO NOMINAL 25 MM2 | SINAPI | M | 1.027 | 22.77 | 23.38
00021127 | FITA ISOLANTE ADESIVA ANTICHAMA, USO ATE 750 V, EM ROLO DE 19 MM X 5 M | SINAPI | UN | 0.01 | 6.59 | 0.06
|  |  |  | TOTAL Material: |  | 23.44
Mão de Obra com Encargos Complementares |  | FONTE | UNID | COEFICIENTE | PREÇO UNITÁRIO | TOTAL
88247 | AUXILIAR DE ELETRICISTA COM ENCARGOS COMPLEMENTARES | SINAPI | H | 0.0119 | 22.45 | 0.26
88264 | ELETRICISTA COM ENCARGOS COMPLEMENTARES | SINAPI | H | 0.0119 | 26.88 | 0.31
|  |  |  | TOTAL Mão de Obra com Encargos Complementares: |  | 0.57
|  |  |  | VALOR: |  | 24.01
3.6.4.5. 92986 CABO DE COBRE FLEXÍVEL ISOLADO, 35 MM², ANTI-CHAMA 0,6/1,0 KV, PARA REDE ENTERRADA DE DISTRIBUIÇÃO DE ENERGIA ELÉTRICA - FORNECIMENTO E INSTALAÇÃO. AF_12/2021 (M)
Material |  | FONTE | UNID | COEFICIENTE | PREÇO UNITÁRIO | TOTAL
00001019 | CABO DE COBRE, FLEXIVEL, CLASSE 4 OU 5, ISOLACAO EM PVC/A, ANTICHAMA BWF-B, COBERTURA PVC-ST1, ANTICHAMA BWF-B, 1 CONDUTOR, 0,6/1 KV, SECAO NOMINAL 35 MM2 | SINAPI | M | 1.015 | 32.17 | 32.65
00021127 | FITA ISOLANTE ADESIVA ANTICHAMA, USO ATE 750 V, EM ROLO DE 19 MM X 5 M | SINAPI | UN | 0.009 | 6.59 | 0.05
|  |  |  | TOTAL Material: |  | 32.7
Mão de Obra com Encargos Complementares |  | FONTE | UNID | COEFICIENTE | PREÇO UNITÁRIO | TOTAL
88247 | AUXILIAR DE ELETRICISTA COM ENCARGOS COMPLEMENTARES | SINAPI | H | 0.0697 | 22.45 | 1.56
88264 | ELETRICISTA COM ENCARGOS COMPLEMENTARES | SINAPI | H | 0.0697 | 26.88 | 1.87
|  |  |  | TOTAL Mão de Obra com Encargos Complementares: |  | 3.43
|  |  |  | VALOR: |  | 36.13
3.6.4.6. 92988 CABO DE COBRE FLEXÍVEL ISOLADO, 50 MM², ANTI-CHAMA 0,6/1,0 KV, PARA REDE ENTERRADA DE DISTRIBUIÇÃO DE ENERGIA ELÉTRICA - FORNECIMENTO E INSTALAÇÃO. AF_12/2021 (M)
Material |  | FONTE | UNID | COEFICIENTE | PREÇO UNITÁRIO | TOTAL
00001018 | CABO DE COBRE, FLEXIVEL, CLASSE 4 OU 5, ISOLACAO EM PVC/A, ANTICHAMA BWF-B, COBERTURA PVC-ST1, ANTICHAMA BWF-B, 1 CONDUTOR, 0,6/1 KV, SECAO NOMINAL 50 MM2 | SINAPI | M | 1.015 | 47.57 | 48.28
00021127 | FITA ISOLANTE ADESIVA ANTICHAMA, USO ATE 750 V, EM ROLO DE 19 MM X 5 M | SINAPI | UN | 0.009 | 6.59 | 0.05
|  |  |  | TOTAL Material: |  | 48.33
Mão de Obra com Encargos Complementares |  | FONTE | UNID | COEFICIENTE | PREÇO UNITÁRIO | TOTAL
88247 | AUXILIAR DE ELETRICISTA COM ENCARGOS COMPLEMENTARES | SINAPI | H | 0.083 | 22.45 | 1.86
88264 | ELETRICISTA COM ENCARGOS COMPLEMENTARES | SINAPI | H | 0.083 | 26.88 | 2.23
|  |  |  | TOTAL Mão de Obra com Encargos Complementares: |  | 4.09
|  |  |  | VALOR: |  | 52.42
3.6.4.7. 101567 CABO DE COBRE FLEXÍVEL ISOLADO, 95 MM², 0,6/1,0 KV, PARA REDE AÉREA DE DISTRIBUIÇÃO DE ENERGIA ELÉTRICA DE BAIXA TENSÃO - FORNECIMENTO E INSTALAÇÃO. AF_07/2020 (M)
Material |  | FONTE | UNID | COEFICIENTE | PREÇO UNITÁRIO | TOTAL
00000998 | CABO DE COBRE, FLEXIVEL, CLASSE 4 OU 5, ISOLACAO EM PVC/A, ANTICHAMA BWF-B, COBERTURA PVC-ST1, ANTICHAMA BWF-B, 1 CONDUTOR, 0,6/1 KV, SECAO NOMINAL 95 MM2 | SINAPI | M | 1.0401 | 86.41 | 89.87
|  |  |  | TOTAL Material: |  | 89.87
Mão de Obra com Encargos Complementares |  | FONTE | UNID | COEFICIENTE | PREÇO UNITÁRIO | TOTAL
88264 | ELETRICISTA COM ENCARGOS COMPLEMENTARES | SINAPI | H | 0.0032 | 26.88 | 0.08
|  |  |  | TOTAL Mão de Obra com Encargos Complementares: |  | 0.08
|  |  |  | VALOR: |  | 89.95
3.6.4.8. 101568 CABO DE COBRE FLEXÍVEL ISOLADO, 120 MM², 0,6/1,0 KV, PARA REDE AÉREA DE DISTRIBUIÇÃO DE ENERGIA ELÉTRICA DE BAIXA TENSÃO - FORNECIMENTO E INSTALAÇÃO. AF_07/2020 (M)
Material |  | FONTE | UNID | COEFICIENTE | PREÇO UNITÁRIO | TOTAL
00001017 | CABO DE COBRE, FLEXIVEL, CLASSE 4 OU 5, ISOLACAO EM PVC/A, ANTICHAMA BWF-B, COBERTURA PVC-ST1, ANTICHAMA BWF-B, 1 CONDUTOR, 0,6/1 KV, SECAO NOMINAL 120 MM2 | SINAPI | M | 1.0401 | 113 | 117.53
|  |  |  | TOTAL Material: |  | 117.53
Mão de Obra com Encargos Complementares |  | FONTE | UNID | COEFICIENTE | PREÇO UNITÁRIO | TOTAL
88264 | ELETRICISTA COM ENCARGOS COMPLEMENTARES | SINAPI | H | 0.0033 | 26.88 | 0.08
|  |  |  | TOTAL Mão de Obra com Encargos Complementares: |  | 0.08
|  |  |  | VALOR: |  | 117.61
3.6.4.9. 92998 CABO DE COBRE FLEXÍVEL ISOLADO, 185 MM², ANTI-CHAMA 0,6/1,0 KV, PARA REDE ENTERRADA DE DISTRIBUIÇÃO DE ENERGIA ELÉTRICA - FORNECIMENTO E INSTALAÇÃO. AF_12/2021 (M)
Material |  | FONTE | UNID | COEFICIENTE | PREÇO UNITÁRIO | TOTAL
00001000 | CABO DE COBRE, FLEXIVEL, CLASSE 4 OU 5, ISOLACAO EM PVC/A, ANTICHAMA BWF-B, COBERTURA PVC-ST1, ANTICHAMA BWF-B, 1 CONDUTOR, 0,6/1 KV, SECAO NOMINAL 185 MM2 | SINAPI | M | 1.015 | 168.16 | 170.68
00021127 | FITA ISOLANTE ADESIVA ANTICHAMA, USO ATE 750 V, EM ROLO DE 19 MM X 5 M | SINAPI | UN | 0.009 | 6.59 | 0.05
|  |  |  | TOTAL Material: |  | 170.73
Mão de Obra com Encargos Complementares |  | FONTE | UNID | COEFICIENTE | PREÇO UNITÁRIO | TOTAL
88247 | AUXILIAR DE ELETRICISTA COM ENCARGOS COMPLEMENTARES | SINAPI | H | 0.2025 | 22.45 | 4.54
88264 | ELETRICISTA COM ENCARGOS COMPLEMENTARES | SINAPI | H | 0.2025 | 26.88 | 5.44
|  |  |  | TOTAL Mão de Obra com Encargos Complementares: |  | 9.98
|  |  |  | VALOR: |  | 180.71
3.6.4.10. 93000 CABO DE COBRE FLEXÍVEL ISOLADO, 240 MM², ANTI-CHAMA 0,6/1,0 KV, PARA REDE ENTERRADA DE DISTRIBUIÇÃO DE ENERGIA ELÉTRICA - FORNECIMENTO E INSTALAÇÃO. AF_12/2021 (M)
Material |  | FONTE | UNID | COEFICIENTE | PREÇO UNITÁRIO | TOTAL
00001015 | CABO DE COBRE, FLEXIVEL, CLASSE 4 OU 5, ISOLACAO EM PVC/A, ANTICHAMA BWF-B, COBERTURA PVC-ST1, ANTICHAMA BWF-B, 1 CONDUTOR, 0,6/1 KV, SECAO NOMINAL 240 MM2 | SINAPI | M | 1.015 | 223.46 | 226.81
00021127 | FITA ISOLANTE ADESIVA ANTICHAMA, USO ATE 750 V, EM ROLO DE 19 MM X 5 M | SINAPI | UN | 0.009 | 6.59 | 0.05
|  |  |  | TOTAL Material: |  | 226.86
Mão de Obra com Encargos Complementares |  | FONTE | UNID | COEFICIENTE | PREÇO UNITÁRIO | TOTAL
88247 | AUXILIAR DE ELETRICISTA COM ENCARGOS COMPLEMENTARES | SINAPI | H | 0.2512 | 22.45 | 5.63
88264 | ELETRICISTA COM ENCARGOS COMPLEMENTARES | SINAPI | H | 0.2512 | 26.88 | 6.75
|  |  |  | TOTAL Mão de Obra com Encargos Complementares: |  | 12.38
|  |  |  | VALOR: |  | 239.24
3.6.4.11. JFPE-84545061 CABO FLEXÍVEL BLINDADO TIPO SHIELD AF DATALINK AFT 3X18AWG 300V 70C (m)
Material |  | FONTE | UNID | COEFICIENTE | PREÇO UNITÁRIO | TOTAL
JFPE-I-56884419 | CABO FLEXÍVEL BLINDADO TIPO SHIELD AF DATALINK AFT 3X18AWG 300V 70C | Composições | M | 1 | 7.54 | 7.54
|  |  |  | TOTAL Material: |  | 7.54
Mão de Obra com Encargos Complementares |  | FONTE | UNID | COEFICIENTE | PREÇO UNITÁRIO | TOTAL
88264 | ELETRICISTA COM ENCARGOS COMPLEMENTARES | SINAPI | H | 0.15 | 26.88 | 4.03
88316 | SERVENTE COM ENCARGOS COMPLEMENTARES | SINAPI | H | 0.15 | 21.05 | 3.16
|  |  |  | TOTAL Mão de Obra com Encargos Complementares: |  | 7.19
Observações: Composição criada com base no ORSE 11855 |  |  |  | VALOR: |  | 14.73
3.6.5.1. 91997 TOMADA MÉDIA DE EMBUTIR (1 MÓDULO), 2P+T 20 A, INCLUINDO SUPORTE E PLACA - FORNECIMENTO E INSTALAÇÃO. AF_03/2023 (UN)
Serviço |  | FONTE | UNID | COEFICIENTE | PREÇO UNITÁRIO | TOTAL
91946 | SUPORTE PARAFUSADO COM PLACA DE ENCAIXE 4" X 2" MÉDIO (1,30 M DO PISO) PARA PONTO ELÉTRICO - FORNECIMENTO E INSTALAÇÃO. AF_03/2023 | SINAPI | UN | 1 | 10.44 | 10.44
91995 | TOMADA MÉDIA DE EMBUTIR (1 MÓDULO), 2P+T 20 A, SEM SUPORTE E SEM PLACA - FORNECIMENTO E INSTALAÇÃO. AF_03/2023 | SINAPI | UN | 1 | 24.99 | 24.99
|  |  |  | TOTAL Serviço: |  | 35.43
|  |  |  | VALOR: |  | 35.43
3.6.6.1.1. 93653 DISJUNTOR MONOPOLAR TIPO DIN, CORRENTE NOMINAL DE 10A - FORNECIMENTO E INSTALAÇÃO. AF_10/2020 (UN)
Material |  | FONTE | UNID | COEFICIENTE | PREÇO UNITÁRIO | TOTAL
00034653 | DISJUNTOR TERMOMAGNETICO PARA TRILHO DIN (IEC), MONOPOLAR, 6 - 32 A | SINAPI | UN | 1 | 10.77 | 10.77
00001570 | TERMINAL A COMPRESSAO EM COBRE ESTANHADO PARA CABO 2,5 MM2, 1 FURO E 1 COMPRESSAO, PARA PARAFUSO DE FIXACAO M5 | SINAPI | UN | 1 | 1.35 | 1.35
|  |  |  | TOTAL Material: |  | 12.12
Mão de Obra com Encargos Complementares |  | FONTE | UNID | COEFICIENTE | PREÇO UNITÁRIO | TOTAL
88247 | AUXILIAR DE ELETRICISTA COM ENCARGOS COMPLEMENTARES | SINAPI | H | 0.0352 | 22.45 | 0.79
88264 | ELETRICISTA COM ENCARGOS COMPLEMENTARES | SINAPI | H | 0.0352 | 26.88 | 0.94
|  |  |  | TOTAL Mão de Obra com Encargos Complementares: |  | 1.73
|  |  |  | VALOR: |  | 13.85
3.6.6.1.2. 93656 DISJUNTOR MONOPOLAR TIPO DIN, CORRENTE NOMINAL DE 25A - FORNECIMENTO E INSTALAÇÃO. AF_10/2020 (UN)
Material |  | FONTE | UNID | COEFICIENTE | PREÇO UNITÁRIO | TOTAL
00034653 | DISJUNTOR TERMOMAGNETICO PARA TRILHO DIN (IEC), MONOPOLAR, 6 - 32 A | SINAPI | UN | 1 | 10.77 | 10.77
00001571 | TERMINAL A COMPRESSAO EM COBRE ESTANHADO PARA CABO 4 MM2, 1 FURO E 1 COMPRESSAO, PARA PARAFUSO DE FIXACAO M5 | SINAPI | UN | 1 | 1.76 | 1.76
|  |  |  | TOTAL Material: |  | 12.53
Mão de Obra com Encargos Complementares |  | FONTE | UNID | COEFICIENTE | PREÇO UNITÁRIO | TOTAL
88247 | AUXILIAR DE ELETRICISTA COM ENCARGOS COMPLEMENTARES | SINAPI | H | 0.0663 | 22.45 | 1.48
88264 | ELETRICISTA COM ENCARGOS COMPLEMENTARES | SINAPI | H | 0.0663 | 26.88 | 1.78
|  |  |  | TOTAL Mão de Obra com Encargos Complementares: |  | 3.26
|  |  |  | VALOR: |  | 15.79
3.6.6.1.3. 93670 DISJUNTOR TRIPOLAR TIPO DIN, CORRENTE NOMINAL DE 25A - FORNECIMENTO E INSTALAÇÃO. AF_10/2020 (UN)
Material |  | FONTE | UNID | COEFICIENTE | PREÇO UNITÁRIO | TOTAL
00034709 | DISJUNTOR TERMOMAGNETICO PARA TRILHO DIN (IEC), TRIPOLAR, 10 - 50 A | SINAPI | UN | 1 | 75.64 | 75.64
00001571 | TERMINAL A COMPRESSAO EM COBRE ESTANHADO PARA CABO 4 MM2, 1 FURO E 1 COMPRESSAO, PARA PARAFUSO DE FIXACAO M5 | SINAPI | UN | 3 | 1.76 | 5.28
|  |  |  | TOTAL Material: |  | 80.92
Mão de Obra com Encargos Complementares |  | FONTE | UNID | COEFICIENTE | PREÇO UNITÁRIO | TOTAL
88247 | AUXILIAR DE ELETRICISTA COM ENCARGOS COMPLEMENTARES | SINAPI | H | 0.1988 | 22.45 | 4.46
88264 | ELETRICISTA COM ENCARGOS COMPLEMENTARES | SINAPI | H | 0.1988 | 26.88 | 5.34
|  |  |  | TOTAL Mão de Obra com Encargos Complementares: |  | 9.8
|  |  |  | VALOR: |  | 90.72
3.6.6.1.4. S11572 Disjuntor termomagnetico tripolar 70 A, padrão DIN (Europeu - linha branca), curva C, 10KA (un)
Material |  | FONTE | UNID | COEFICIENTE | PREÇO UNITÁRIO | TOTAL
I12480 | Disjuntor tripolar 70 A, padrão DIN ( linha branca ), curva de disparo C, corrente de interrupção 10KA, ref.: Siemens 5SX1 ou similar. | ORSE | un | 1 | 96.35 | 96.35
|  |  |  | TOTAL Material: |  | 96.35
Mão de Obra com Encargos Complementares |  | FONTE | UNID | COEFICIENTE | PREÇO UNITÁRIO | TOTAL
88264 | ELETRICISTA COM ENCARGOS COMPLEMENTARES | SINAPI | H | 1 | 26.88 | 26.88
88316 | SERVENTE COM ENCARGOS COMPLEMENTARES | SINAPI | H | 1 | 21.05 | 21.05
|  |  |  | TOTAL Mão de Obra com Encargos Complementares: |  | 47.93
|  |  |  | VALOR: |  | 144.28
3.6.6.1.5. JFPE-61713378 DISJUNTOR TERMOMAGNÉTICO TRIPOLAR , CORRENTE NOMINAL DE 150A - FORNECIMENTO E INSTALAÇÃO (UN)
Material |  | FONTE | UNID | COEFICIENTE | PREÇO UNITÁRIO | TOTAL
00002374 | DISJUNTOR TERMOMAGNETICO TRIPOLAR 150 A / 600 V, TIPO FXD / ICC - 35 KA | SINAPI | UN | 1 | 468.09 | 468.09
00001581 | TERMINAL A COMPRESSAO EM COBRE ESTANHADO PARA CABO 120 MM2, 1 FURO E 1 COMPRESSAO, PARA PARAFUSO DE FIXACAO M12 | SINAPI | UN | 3 | 15.76 | 47.28
|  |  |  | TOTAL Material: |  | 515.37
Mão de Obra com Encargos Complementares |  | FONTE | UNID | COEFICIENTE | PREÇO UNITÁRIO | TOTAL
88247 | AUXILIAR DE ELETRICISTA COM ENCARGOS COMPLEMENTARES | SINAPI | H | 1.3232 | 22.45 | 29.71
88264 | ELETRICISTA COM ENCARGOS COMPLEMENTARES | SINAPI | H | 1.3232 | 26.88 | 35.57
|  |  |  | TOTAL Mão de Obra com Encargos Complementares: |  | 65.28
Observações: COPIA SINAPI - CE - 2024/07 COM DESONERAÇÃO (REF: 08/2024) 43337 |  |  |  | VALOR: |  | 580.65
3.6.6.2.1. 93656 DISJUNTOR MONOPOLAR TIPO DIN, CORRENTE NOMINAL DE 25A - FORNECIMENTO E INSTALAÇÃO. AF_10/2020 (UN)
Material |  | FONTE | UNID | COEFICIENTE | PREÇO UNITÁRIO | TOTAL
00034653 | DISJUNTOR TERMOMAGNETICO PARA TRILHO DIN (IEC), MONOPOLAR, 6 - 32 A | SINAPI | UN | 1 | 10.77 | 10.77
00001571 | TERMINAL A COMPRESSAO EM COBRE ESTANHADO PARA CABO 4 MM2, 1 FURO E 1 COMPRESSAO, PARA PARAFUSO DE FIXACAO M5 | SINAPI | UN | 1 | 1.76 | 1.76
|  |  |  | TOTAL Material: |  | 12.53
Mão de Obra com Encargos Complementares |  | FONTE | UNID | COEFICIENTE | PREÇO UNITÁRIO | TOTAL
88247 | AUXILIAR DE ELETRICISTA COM ENCARGOS COMPLEMENTARES | SINAPI | H | 0.0663 | 22.45 | 1.48
88264 | ELETRICISTA COM ENCARGOS COMPLEMENTARES | SINAPI | H | 0.0663 | 26.88 | 1.78
|  |  |  | TOTAL Mão de Obra com Encargos Complementares: |  | 3.26
|  |  |  | VALOR: |  | 15.79
3.6.6.2.2. 93670 DISJUNTOR TRIPOLAR TIPO DIN, CORRENTE NOMINAL DE 25A - FORNECIMENTO E INSTALAÇÃO. AF_10/2020 (UN)
Material |  | FONTE | UNID | COEFICIENTE | PREÇO UNITÁRIO | TOTAL
00034709 | DISJUNTOR TERMOMAGNETICO PARA TRILHO DIN (IEC), TRIPOLAR, 10 - 50 A | SINAPI | UN | 1 | 75.64 | 75.64
00001571 | TERMINAL A COMPRESSAO EM COBRE ESTANHADO PARA CABO 4 MM2, 1 FURO E 1 COMPRESSAO, PARA PARAFUSO DE FIXACAO M5 | SINAPI | UN | 3 | 1.76 | 5.28
|  |  |  | TOTAL Material: |  | 80.92
Mão de Obra com Encargos Complementares |  | FONTE | UNID | COEFICIENTE | PREÇO UNITÁRIO | TOTAL
88247 | AUXILIAR DE ELETRICISTA COM ENCARGOS COMPLEMENTARES | SINAPI | H | 0.1988 | 22.45 | 4.46
88264 | ELETRICISTA COM ENCARGOS COMPLEMENTARES | SINAPI | H | 0.1988 | 26.88 | 5.34
|  |  |  | TOTAL Mão de Obra com Encargos Complementares: |  | 9.8
|  |  |  | VALOR: |  | 90.72
3.6.6.2.3. S11572 Disjuntor termomagnetico tripolar 70 A, padrão DIN (Europeu - linha branca), curva C, 10KA (un)
Material |  | FONTE | UNID | COEFICIENTE | PREÇO UNITÁRIO | TOTAL
I12480 | Disjuntor tripolar 70 A, padrão DIN ( linha branca ), curva de disparo C, corrente de interrupção 10KA, ref.: Siemens 5SX1 ou similar. | ORSE | un | 1 | 96.35 | 96.35
|  |  |  | TOTAL Material: |  | 96.35
Mão de Obra com Encargos Complementares |  | FONTE | UNID | COEFICIENTE | PREÇO UNITÁRIO | TOTAL
88264 | ELETRICISTA COM ENCARGOS COMPLEMENTARES | SINAPI | H | 1 | 26.88 | 26.88
88316 | SERVENTE COM ENCARGOS COMPLEMENTARES | SINAPI | H | 1 | 21.05 | 21.05
|  |  |  | TOTAL Mão de Obra com Encargos Complementares: |  | 47.93
|  |  |  | VALOR: |  | 144.28
3.6.6.2.4. JFPE-61713378 DISJUNTOR TERMOMAGNÉTICO TRIPOLAR , CORRENTE NOMINAL DE 150A - FORNECIMENTO E INSTALAÇÃO (UN)
Material |  | FONTE | UNID | COEFICIENTE | PREÇO UNITÁRIO | TOTAL
00002374 | DISJUNTOR TERMOMAGNETICO TRIPOLAR 150 A / 600 V, TIPO FXD / ICC - 35 KA | SINAPI | UN | 1 | 468.09 | 468.09
00001581 | TERMINAL A COMPRESSAO EM COBRE ESTANHADO PARA CABO 120 MM2, 1 FURO E 1 COMPRESSAO, PARA PARAFUSO DE FIXACAO M12 | SINAPI | UN | 3 | 15.76 | 47.28
|  |  |  | TOTAL Material: |  | 515.37
Mão de Obra com Encargos Complementares |  | FONTE | UNID | COEFICIENTE | PREÇO UNITÁRIO | TOTAL
88247 | AUXILIAR DE ELETRICISTA COM ENCARGOS COMPLEMENTARES | SINAPI | H | 1.3232 | 22.45 | 29.71
88264 | ELETRICISTA COM ENCARGOS COMPLEMENTARES | SINAPI | H | 1.3232 | 26.88 | 35.57
|  |  |  | TOTAL Mão de Obra com Encargos Complementares: |  | 65.28
Observações: COPIA SINAPI - CE - 2024/07 COM DESONERAÇÃO (REF: 08/2024) 43337 |  |  |  | VALOR: |  | 580.65
3.6.6.3.1. 93654 DISJUNTOR MONOPOLAR TIPO DIN, CORRENTE NOMINAL DE 16A - FORNECIMENTO E INSTALAÇÃO. AF_10/2020 (UN)
Material |  | FONTE | UNID | COEFICIENTE | PREÇO UNITÁRIO | TOTAL
00034653 | DISJUNTOR TERMOMAGNETICO PARA TRILHO DIN (IEC), MONOPOLAR, 6 - 32 A | SINAPI | UN | 1 | 10.77 | 10.77
00001570 | TERMINAL A COMPRESSAO EM COBRE ESTANHADO PARA CABO 2,5 MM2, 1 FURO E 1 COMPRESSAO, PARA PARAFUSO DE FIXACAO M5 | SINAPI | UN | 1 | 1.35 | 1.35
|  |  |  | TOTAL Material: |  | 12.12
Mão de Obra com Encargos Complementares |  | FONTE | UNID | COEFICIENTE | PREÇO UNITÁRIO | TOTAL
88247 | AUXILIAR DE ELETRICISTA COM ENCARGOS COMPLEMENTARES | SINAPI | H | 0.0476 | 22.45 | 1.06
88264 | ELETRICISTA COM ENCARGOS COMPLEMENTARES | SINAPI | H | 0.0476 | 26.88 | 1.27
|  |  |  | TOTAL Mão de Obra com Encargos Complementares: |  | 2.33
|  |  |  | VALOR: |  | 14.45
3.6.6.3.2. 93656 DISJUNTOR MONOPOLAR TIPO DIN, CORRENTE NOMINAL DE 25A - FORNECIMENTO E INSTALAÇÃO. AF_10/2020 (UN)
Material |  | FONTE | UNID | COEFICIENTE | PREÇO UNITÁRIO | TOTAL
00034653 | DISJUNTOR TERMOMAGNETICO PARA TRILHO DIN (IEC), MONOPOLAR, 6 - 32 A | SINAPI | UN | 1 | 10.77 | 10.77
00001571 | TERMINAL A COMPRESSAO EM COBRE ESTANHADO PARA CABO 4 MM2, 1 FURO E 1 COMPRESSAO, PARA PARAFUSO DE FIXACAO M5 | SINAPI | UN | 1 | 1.76 | 1.76
|  |  |  | TOTAL Material: |  | 12.53
Mão de Obra com Encargos Complementares |  | FONTE | UNID | COEFICIENTE | PREÇO UNITÁRIO | TOTAL
88247 | AUXILIAR DE ELETRICISTA COM ENCARGOS COMPLEMENTARES | SINAPI | H | 0.0663 | 22.45 | 1.48
88264 | ELETRICISTA COM ENCARGOS COMPLEMENTARES | SINAPI | H | 0.0663 | 26.88 | 1.78
|  |  |  | TOTAL Mão de Obra com Encargos Complementares: |  | 3.26
|  |  |  | VALOR: |  | 15.79
3.6.6.3.3. 93668 DISJUNTOR TRIPOLAR TIPO DIN, CORRENTE NOMINAL DE 16A - FORNECIMENTO E INSTALAÇÃO. AF_10/2020 (UN)
Material |  | FONTE | UNID | COEFICIENTE | PREÇO UNITÁRIO | TOTAL
00034709 | DISJUNTOR TERMOMAGNETICO PARA TRILHO DIN (IEC), TRIPOLAR, 10 - 50 A | SINAPI | UN | 1 | 75.64 | 75.64
00001570 | TERMINAL A COMPRESSAO EM COBRE ESTANHADO PARA CABO 2,5 MM2, 1 FURO E 1 COMPRESSAO, PARA PARAFUSO DE FIXACAO M5 | SINAPI | UN | 3 | 1.35 | 4.05
|  |  |  | TOTAL Material: |  | 79.69
Mão de Obra com Encargos Complementares |  | FONTE | UNID | COEFICIENTE | PREÇO UNITÁRIO | TOTAL
88247 | AUXILIAR DE ELETRICISTA COM ENCARGOS COMPLEMENTARES | SINAPI | H | 0.1428 | 22.45 | 3.2
88264 | ELETRICISTA COM ENCARGOS COMPLEMENTARES | SINAPI | H | 0.1428 | 26.88 | 3.83
|  |  |  | TOTAL Mão de Obra com Encargos Complementares: |  | 7.03
|  |  |  | VALOR: |  | 86.72
3.6.6.3.4. 93670 DISJUNTOR TRIPOLAR TIPO DIN, CORRENTE NOMINAL DE 25A - FORNECIMENTO E INSTALAÇÃO. AF_10/2020 (UN)
Material |  | FONTE | UNID | COEFICIENTE | PREÇO UNITÁRIO | TOTAL
00034709 | DISJUNTOR TERMOMAGNETICO PARA TRILHO DIN (IEC), TRIPOLAR, 10 - 50 A | SINAPI | UN | 1 | 75.64 | 75.64
00001571 | TERMINAL A COMPRESSAO EM COBRE ESTANHADO PARA CABO 4 MM2, 1 FURO E 1 COMPRESSAO, PARA PARAFUSO DE FIXACAO M5 | SINAPI | UN | 3 | 1.76 | 5.28
|  |  |  | TOTAL Material: |  | 80.92
Mão de Obra com Encargos Complementares |  | FONTE | UNID | COEFICIENTE | PREÇO UNITÁRIO | TOTAL
88247 | AUXILIAR DE ELETRICISTA COM ENCARGOS COMPLEMENTARES | SINAPI | H | 0.1988 | 22.45 | 4.46
88264 | ELETRICISTA COM ENCARGOS COMPLEMENTARES | SINAPI | H | 0.1988 | 26.88 | 5.34
|  |  |  | TOTAL Mão de Obra com Encargos Complementares: |  | 9.8
|  |  |  | VALOR: |  | 90.72
3.6.6.3.5. S11572 Disjuntor termomagnetico tripolar 70 A, padrão DIN (Europeu - linha branca), curva C, 10KA (un)
Material |  | FONTE | UNID | COEFICIENTE | PREÇO UNITÁRIO | TOTAL
I12480 | Disjuntor tripolar 70 A, padrão DIN ( linha branca ), curva de disparo C, corrente de interrupção 10KA, ref.: Siemens 5SX1 ou similar. | ORSE | un | 1 | 96.35 | 96.35
|  |  |  | TOTAL Material: |  | 96.35
Mão de Obra com Encargos Complementares |  | FONTE | UNID | COEFICIENTE | PREÇO UNITÁRIO | TOTAL
88264 | ELETRICISTA COM ENCARGOS COMPLEMENTARES | SINAPI | H | 1 | 26.88 | 26.88
88316 | SERVENTE COM ENCARGOS COMPLEMENTARES | SINAPI | H | 1 | 21.05 | 21.05
|  |  |  | TOTAL Mão de Obra com Encargos Complementares: |  | 47.93
|  |  |  | VALOR: |  | 144.28
3.6.6.3.6. S00453 Disjuntor termomagnetico tripolar 100 A, padrão DIN (Europeu - linha branca), 65KA (un)
Material |  | FONTE | UNID | COEFICIENTE | PREÇO UNITÁRIO | TOTAL
I00829 | Disjuntor tripolar 100 A, padrão DIN ( linha branca ), corrente de interrupção 65KA, ref.: Siemens 3VF22 ou similar. | ORSE | un | 1 | 451 | 451
|  |  |  | TOTAL Material: |  | 451
Mão de Obra com Encargos Complementares |  | FONTE | UNID | COEFICIENTE | PREÇO UNITÁRIO | TOTAL
88264 | ELETRICISTA COM ENCARGOS COMPLEMENTARES | SINAPI | H | 2 | 26.88 | 53.76
88316 | SERVENTE COM ENCARGOS COMPLEMENTARES | SINAPI | H | 2 | 21.05 | 42.1
|  |  |  | TOTAL Mão de Obra com Encargos Complementares: |  | 95.86
|  |  |  | VALOR: |  | 546.86
3.6.6.4.1. 93654 DISJUNTOR MONOPOLAR TIPO DIN, CORRENTE NOMINAL DE 16A - FORNECIMENTO E INSTALAÇÃO. AF_10/2020 (UN)
Material |  | FONTE | UNID | COEFICIENTE | PREÇO UNITÁRIO | TOTAL
00034653 | DISJUNTOR TERMOMAGNETICO PARA TRILHO DIN (IEC), MONOPOLAR, 6 - 32 A | SINAPI | UN | 1 | 10.77 | 10.77
00001570 | TERMINAL A COMPRESSAO EM COBRE ESTANHADO PARA CABO 2,5 MM2, 1 FURO E 1 COMPRESSAO, PARA PARAFUSO DE FIXACAO M5 | SINAPI | UN | 1 | 1.35 | 1.35
|  |  |  | TOTAL Material: |  | 12.12
Mão de Obra com Encargos Complementares |  | FONTE | UNID | COEFICIENTE | PREÇO UNITÁRIO | TOTAL
88247 | AUXILIAR DE ELETRICISTA COM ENCARGOS COMPLEMENTARES | SINAPI | H | 0.0476 | 22.45 | 1.06
88264 | ELETRICISTA COM ENCARGOS COMPLEMENTARES | SINAPI | H | 0.0476 | 26.88 | 1.27
|  |  |  | TOTAL Mão de Obra com Encargos Complementares: |  | 2.33
|  |  |  | VALOR: |  | 14.45
3.6.6.4.2. 93656 DISJUNTOR MONOPOLAR TIPO DIN, CORRENTE NOMINAL DE 25A - FORNECIMENTO E INSTALAÇÃO. AF_10/2020 (UN)
Material |  | FONTE | UNID | COEFICIENTE | PREÇO UNITÁRIO | TOTAL
00034653 | DISJUNTOR TERMOMAGNETICO PARA TRILHO DIN (IEC), MONOPOLAR, 6 - 32 A | SINAPI | UN | 1 | 10.77 | 10.77
00001571 | TERMINAL A COMPRESSAO EM COBRE ESTANHADO PARA CABO 4 MM2, 1 FURO E 1 COMPRESSAO, PARA PARAFUSO DE FIXACAO M5 | SINAPI | UN | 1 | 1.76 | 1.76
|  |  |  | TOTAL Material: |  | 12.53
Mão de Obra com Encargos Complementares |  | FONTE | UNID | COEFICIENTE | PREÇO UNITÁRIO | TOTAL
88247 | AUXILIAR DE ELETRICISTA COM ENCARGOS COMPLEMENTARES | SINAPI | H | 0.0663 | 22.45 | 1.48
88264 | ELETRICISTA COM ENCARGOS COMPLEMENTARES | SINAPI | H | 0.0663 | 26.88 | 1.78
|  |  |  | TOTAL Mão de Obra com Encargos Complementares: |  | 3.26
|  |  |  | VALOR: |  | 15.79
3.6.6.4.3. 93668 DISJUNTOR TRIPOLAR TIPO DIN, CORRENTE NOMINAL DE 16A - FORNECIMENTO E INSTALAÇÃO. AF_10/2020 (UN)
Material |  | FONTE | UNID | COEFICIENTE | PREÇO UNITÁRIO | TOTAL
00034709 | DISJUNTOR TERMOMAGNETICO PARA TRILHO DIN (IEC), TRIPOLAR, 10 - 50 A | SINAPI | UN | 1 | 75.64 | 75.64
00001570 | TERMINAL A COMPRESSAO EM COBRE ESTANHADO PARA CABO 2,5 MM2, 1 FURO E 1 COMPRESSAO, PARA PARAFUSO DE FIXACAO M5 | SINAPI | UN | 3 | 1.35 | 4.05
|  |  |  | TOTAL Material: |  | 79.69
Mão de Obra com Encargos Complementares |  | FONTE | UNID | COEFICIENTE | PREÇO UNITÁRIO | TOTAL
88247 | AUXILIAR DE ELETRICISTA COM ENCARGOS COMPLEMENTARES | SINAPI | H | 0.1428 | 22.45 | 3.2
88264 | ELETRICISTA COM ENCARGOS COMPLEMENTARES | SINAPI | H | 0.1428 | 26.88 | 3.83
|  |  |  | TOTAL Mão de Obra com Encargos Complementares: |  | 7.03
|  |  |  | VALOR: |  | 86.72
3.6.6.4.4. 93670 DISJUNTOR TRIPOLAR TIPO DIN, CORRENTE NOMINAL DE 25A - FORNECIMENTO E INSTALAÇÃO. AF_10/2020 (UN)
Material |  | FONTE | UNID | COEFICIENTE | PREÇO UNITÁRIO | TOTAL
00034709 | DISJUNTOR TERMOMAGNETICO PARA TRILHO DIN (IEC), TRIPOLAR, 10 - 50 A | SINAPI | UN | 1 | 75.64 | 75.64
00001571 | TERMINAL A COMPRESSAO EM COBRE ESTANHADO PARA CABO 4 MM2, 1 FURO E 1 COMPRESSAO, PARA PARAFUSO DE FIXACAO M5 | SINAPI | UN | 3 | 1.76 | 5.28
|  |  |  | TOTAL Material: |  | 80.92
Mão de Obra com Encargos Complementares |  | FONTE | UNID | COEFICIENTE | PREÇO UNITÁRIO | TOTAL
88247 | AUXILIAR DE ELETRICISTA COM ENCARGOS COMPLEMENTARES | SINAPI | H | 0.1988 | 22.45 | 4.46
88264 | ELETRICISTA COM ENCARGOS COMPLEMENTARES | SINAPI | H | 0.1988 | 26.88 | 5.34
|  |  |  | TOTAL Mão de Obra com Encargos Complementares: |  | 9.8
|  |  |  | VALOR: |  | 90.72
3.6.6.4.5. S11572 Disjuntor termomagnetico tripolar 70 A, padrão DIN (Europeu - linha branca), curva C, 10KA (un)
Material |  | FONTE | UNID | COEFICIENTE | PREÇO UNITÁRIO | TOTAL
I12480 | Disjuntor tripolar 70 A, padrão DIN ( linha branca ), curva de disparo C, corrente de interrupção 10KA, ref.: Siemens 5SX1 ou similar. | ORSE | un | 1 | 96.35 | 96.35
|  |  |  | TOTAL Material: |  | 96.35
Mão de Obra com Encargos Complementares |  | FONTE | UNID | COEFICIENTE | PREÇO UNITÁRIO | TOTAL
88264 | ELETRICISTA COM ENCARGOS COMPLEMENTARES | SINAPI | H | 1 | 26.88 | 26.88
88316 | SERVENTE COM ENCARGOS COMPLEMENTARES | SINAPI | H | 1 | 21.05 | 21.05
|  |  |  | TOTAL Mão de Obra com Encargos Complementares: |  | 47.93
|  |  |  | VALOR: |  | 144.28
3.6.6.4.6. S00453 Disjuntor termomagnetico tripolar 100 A, padrão DIN (Europeu - linha branca), 65KA (un)
Material |  | FONTE | UNID | COEFICIENTE | PREÇO UNITÁRIO | TOTAL
I00829 | Disjuntor tripolar 100 A, padrão DIN ( linha branca ), corrente de interrupção 65KA, ref.: Siemens 3VF22 ou similar. | ORSE | un | 1 | 451 | 451
|  |  |  | TOTAL Material: |  | 451
Mão de Obra com Encargos Complementares |  | FONTE | UNID | COEFICIENTE | PREÇO UNITÁRIO | TOTAL
88264 | ELETRICISTA COM ENCARGOS COMPLEMENTARES | SINAPI | H | 2 | 26.88 | 53.76
88316 | SERVENTE COM ENCARGOS COMPLEMENTARES | SINAPI | H | 2 | 21.05 | 42.1
|  |  |  | TOTAL Mão de Obra com Encargos Complementares: |  | 95.86
|  |  |  | VALOR: |  | 546.86
3.6.6.5.1. 93653 DISJUNTOR MONOPOLAR TIPO DIN, CORRENTE NOMINAL DE 10A - FORNECIMENTO E INSTALAÇÃO. AF_10/2020 (UN)
Material |  | FONTE | UNID | COEFICIENTE | PREÇO UNITÁRIO | TOTAL
00034653 | DISJUNTOR TERMOMAGNETICO PARA TRILHO DIN (IEC), MONOPOLAR, 6 - 32 A | SINAPI | UN | 1 | 10.77 | 10.77
00001570 | TERMINAL A COMPRESSAO EM COBRE ESTANHADO PARA CABO 2,5 MM2, 1 FURO E 1 COMPRESSAO, PARA PARAFUSO DE FIXACAO M5 | SINAPI | UN | 1 | 1.35 | 1.35
|  |  |  | TOTAL Material: |  | 12.12
Mão de Obra com Encargos Complementares |  | FONTE | UNID | COEFICIENTE | PREÇO UNITÁRIO | TOTAL
88247 | AUXILIAR DE ELETRICISTA COM ENCARGOS COMPLEMENTARES | SINAPI | H | 0.0352 | 22.45 | 0.79
88264 | ELETRICISTA COM ENCARGOS COMPLEMENTARES | SINAPI | H | 0.0352 | 26.88 | 0.94
|  |  |  | TOTAL Mão de Obra com Encargos Complementares: |  | 1.73
|  |  |  | VALOR: |  | 13.85
3.6.6.5.2. 93668 DISJUNTOR TRIPOLAR TIPO DIN, CORRENTE NOMINAL DE 16A - FORNECIMENTO E INSTALAÇÃO. AF_10/2020 (UN)
Material |  | FONTE | UNID | COEFICIENTE | PREÇO UNITÁRIO | TOTAL
00034709 | DISJUNTOR TERMOMAGNETICO PARA TRILHO DIN (IEC), TRIPOLAR, 10 - 50 A | SINAPI | UN | 1 | 75.64 | 75.64
00001570 | TERMINAL A COMPRESSAO EM COBRE ESTANHADO PARA CABO 2,5 MM2, 1 FURO E 1 COMPRESSAO, PARA PARAFUSO DE FIXACAO M5 | SINAPI | UN | 3 | 1.35 | 4.05
|  |  |  | TOTAL Material: |  | 79.69
Mão de Obra com Encargos Complementares |  | FONTE | UNID | COEFICIENTE | PREÇO UNITÁRIO | TOTAL
88247 | AUXILIAR DE ELETRICISTA COM ENCARGOS COMPLEMENTARES | SINAPI | H | 0.1428 | 22.45 | 3.2
88264 | ELETRICISTA COM ENCARGOS COMPLEMENTARES | SINAPI | H | 0.1428 | 26.88 | 3.83
|  |  |  | TOTAL Mão de Obra com Encargos Complementares: |  | 7.03
|  |  |  | VALOR: |  | 86.72
3.6.6.5.3. S11377 Quadro geral de distribuição de embutir, com barramento, em chapa galvaniz., medindo:1000x600x250cm, exclusive disjuntores (un)
Material |  | FONTE | UNID | COEFICIENTE | PREÇO UNITÁRIO | TOTAL
I12233 | Quadro geral de distribuição de embutir, com barramento, em chapa galvaniz., medindo:1000x600x250cm, exclusive disjuntores | ORSE | un | 1 | 2562.58 | 2562.58
|  |  |  | TOTAL Material: |  | 2562.58
Mão de Obra com Encargos Complementares |  | FONTE | UNID | COEFICIENTE | PREÇO UNITÁRIO | TOTAL
88264 | ELETRICISTA COM ENCARGOS COMPLEMENTARES | SINAPI | H | 8 | 26.88 | 215.04
88316 | SERVENTE COM ENCARGOS COMPLEMENTARES | SINAPI | H | 8 | 21.05 | 168.4
|  |  |  | TOTAL Mão de Obra com Encargos Complementares: |  | 383.44
|  |  |  | VALOR: |  | 2946.02
3.6.6.6.1. 93654 DISJUNTOR MONOPOLAR TIPO DIN, CORRENTE NOMINAL DE 16A - FORNECIMENTO E INSTALAÇÃO. AF_10/2020 (UN)
Material |  | FONTE | UNID | COEFICIENTE | PREÇO UNITÁRIO | TOTAL
00034653 | DISJUNTOR TERMOMAGNETICO PARA TRILHO DIN (IEC), MONOPOLAR, 6 - 32 A | SINAPI | UN | 1 | 10.77 | 10.77
00001570 | TERMINAL A COMPRESSAO EM COBRE ESTANHADO PARA CABO 2,5 MM2, 1 FURO E 1 COMPRESSAO, PARA PARAFUSO DE FIXACAO M5 | SINAPI | UN | 1 | 1.35 | 1.35
|  |  |  | TOTAL Material: |  | 12.12
Mão de Obra com Encargos Complementares |  | FONTE | UNID | COEFICIENTE | PREÇO UNITÁRIO | TOTAL
88247 | AUXILIAR DE ELETRICISTA COM ENCARGOS COMPLEMENTARES | SINAPI | H | 0.0476 | 22.45 | 1.06
88264 | ELETRICISTA COM ENCARGOS COMPLEMENTARES | SINAPI | H | 0.0476 | 26.88 | 1.27
|  |  |  | TOTAL Mão de Obra com Encargos Complementares: |  | 2.33
|  |  |  | VALOR: |  | 14.45
3.6.6.6.2. 93654 DISJUNTOR MONOPOLAR TIPO DIN, CORRENTE NOMINAL DE 16A - FORNECIMENTO E INSTALAÇÃO. AF_10/2020 (UN)
Material |  | FONTE | UNID | COEFICIENTE | PREÇO UNITÁRIO | TOTAL
00034653 | DISJUNTOR TERMOMAGNETICO PARA TRILHO DIN (IEC), MONOPOLAR, 6 - 32 A | SINAPI | UN | 1 | 10.77 | 10.77
00001570 | TERMINAL A COMPRESSAO EM COBRE ESTANHADO PARA CABO 2,5 MM2, 1 FURO E 1 COMPRESSAO, PARA PARAFUSO DE FIXACAO M5 | SINAPI | UN | 1 | 1.35 | 1.35
|  |  |  | TOTAL Material: |  | 12.12
Mão de Obra com Encargos Complementares |  | FONTE | UNID | COEFICIENTE | PREÇO UNITÁRIO | TOTAL
88247 | AUXILIAR DE ELETRICISTA COM ENCARGOS COMPLEMENTARES | SINAPI | H | 0.0476 | 22.45 | 1.06
88264 | ELETRICISTA COM ENCARGOS COMPLEMENTARES | SINAPI | H | 0.0476 | 26.88 | 1.27
|  |  |  | TOTAL Mão de Obra com Encargos Complementares: |  | 2.33
|  |  |  | VALOR: |  | 14.45
3.6.6.6.3. S11377 Quadro geral de distribuição de embutir, com barramento, em chapa galvaniz., medindo:1000x600x250cm, exclusive disjuntores (un)
Material |  | FONTE | UNID | COEFICIENTE | PREÇO UNITÁRIO | TOTAL
I12233 | Quadro geral de distribuição de embutir, com barramento, em chapa galvaniz., medindo:1000x600x250cm, exclusive disjuntores | ORSE | un | 1 | 2562.58 | 2562.58
|  |  |  | TOTAL Material: |  | 2562.58
Mão de Obra com Encargos Complementares |  | FONTE | UNID | COEFICIENTE | PREÇO UNITÁRIO | TOTAL
88264 | ELETRICISTA COM ENCARGOS COMPLEMENTARES | SINAPI | H | 8 | 26.88 | 215.04
88316 | SERVENTE COM ENCARGOS COMPLEMENTARES | SINAPI | H | 8 | 21.05 | 168.4
|  |  |  | TOTAL Mão de Obra com Encargos Complementares: |  | 383.44
|  |  |  | VALOR: |  | 2946.02
3.6.6.7.1. 93653 DISJUNTOR MONOPOLAR TIPO DIN, CORRENTE NOMINAL DE 10A - FORNECIMENTO E INSTALAÇÃO. AF_10/2020 (UN)
Material |  | FONTE | UNID | COEFICIENTE | PREÇO UNITÁRIO | TOTAL
00034653 | DISJUNTOR TERMOMAGNETICO PARA TRILHO DIN (IEC), MONOPOLAR, 6 - 32 A | SINAPI | UN | 1 | 10.77 | 10.77
00001570 | TERMINAL A COMPRESSAO EM COBRE ESTANHADO PARA CABO 2,5 MM2, 1 FURO E 1 COMPRESSAO, PARA PARAFUSO DE FIXACAO M5 | SINAPI | UN | 1 | 1.35 | 1.35
|  |  |  | TOTAL Material: |  | 12.12
Mão de Obra com Encargos Complementares |  | FONTE | UNID | COEFICIENTE | PREÇO UNITÁRIO | TOTAL
88247 | AUXILIAR DE ELETRICISTA COM ENCARGOS COMPLEMENTARES | SINAPI | H | 0.0352 | 22.45 | 0.79
88264 | ELETRICISTA COM ENCARGOS COMPLEMENTARES | SINAPI | H | 0.0352 | 26.88 | 0.94
|  |  |  | TOTAL Mão de Obra com Encargos Complementares: |  | 1.73
|  |  |  | VALOR: |  | 13.85
3.6.6.7.2. 93668 DISJUNTOR TRIPOLAR TIPO DIN, CORRENTE NOMINAL DE 16A - FORNECIMENTO E INSTALAÇÃO. AF_10/2020 (UN)
Material |  | FONTE | UNID | COEFICIENTE | PREÇO UNITÁRIO | TOTAL
00034709 | DISJUNTOR TERMOMAGNETICO PARA TRILHO DIN (IEC), TRIPOLAR, 10 - 50 A | SINAPI | UN | 1 | 75.64 | 75.64
00001570 | TERMINAL A COMPRESSAO EM COBRE ESTANHADO PARA CABO 2,5 MM2, 1 FURO E 1 COMPRESSAO, PARA PARAFUSO DE FIXACAO M5 | SINAPI | UN | 3 | 1.35 | 4.05
|  |  |  | TOTAL Material: |  | 79.69
Mão de Obra com Encargos Complementares |  | FONTE | UNID | COEFICIENTE | PREÇO UNITÁRIO | TOTAL
88247 | AUXILIAR DE ELETRICISTA COM ENCARGOS COMPLEMENTARES | SINAPI | H | 0.1428 | 22.45 | 3.2
88264 | ELETRICISTA COM ENCARGOS COMPLEMENTARES | SINAPI | H | 0.1428 | 26.88 | 3.83
|  |  |  | TOTAL Mão de Obra com Encargos Complementares: |  | 7.03
|  |  |  | VALOR: |  | 86.72
3.6.6.7.3. S11377 Quadro geral de distribuição de embutir, com barramento, em chapa galvaniz., medindo:1000x600x250cm, exclusive disjuntores (un)
Material |  | FONTE | UNID | COEFICIENTE | PREÇO UNITÁRIO | TOTAL
I12233 | Quadro geral de distribuição de embutir, com barramento, em chapa galvaniz., medindo:1000x600x250cm, exclusive disjuntores | ORSE | un | 1 | 2562.58 | 2562.58
|  |  |  | TOTAL Material: |  | 2562.58
Mão de Obra com Encargos Complementares |  | FONTE | UNID | COEFICIENTE | PREÇO UNITÁRIO | TOTAL
88264 | ELETRICISTA COM ENCARGOS COMPLEMENTARES | SINAPI | H | 8 | 26.88 | 215.04
88316 | SERVENTE COM ENCARGOS COMPLEMENTARES | SINAPI | H | 8 | 21.05 | 168.4
|  |  |  | TOTAL Mão de Obra com Encargos Complementares: |  | 383.44
|  |  |  | VALOR: |  | 2946.02
3.6.6.8.1. 93654 DISJUNTOR MONOPOLAR TIPO DIN, CORRENTE NOMINAL DE 16A - FORNECIMENTO E INSTALAÇÃO. AF_10/2020 (UN)
Material |  | FONTE | UNID | COEFICIENTE | PREÇO UNITÁRIO | TOTAL
00034653 | DISJUNTOR TERMOMAGNETICO PARA TRILHO DIN (IEC), MONOPOLAR, 6 - 32 A | SINAPI | UN | 1 | 10.77 | 10.77
00001570 | TERMINAL A COMPRESSAO EM COBRE ESTANHADO PARA CABO 2,5 MM2, 1 FURO E 1 COMPRESSAO, PARA PARAFUSO DE FIXACAO M5 | SINAPI | UN | 1 | 1.35 | 1.35
|  |  |  | TOTAL Material: |  | 12.12
Mão de Obra com Encargos Complementares |  | FONTE | UNID | COEFICIENTE | PREÇO UNITÁRIO | TOTAL
88247 | AUXILIAR DE ELETRICISTA COM ENCARGOS COMPLEMENTARES | SINAPI | H | 0.0476 | 22.45 | 1.06
88264 | ELETRICISTA COM ENCARGOS COMPLEMENTARES | SINAPI | H | 0.0476 | 26.88 | 1.27
|  |  |  | TOTAL Mão de Obra com Encargos Complementares: |  | 2.33
|  |  |  | VALOR: |  | 14.45
3.6.6.8.2. 93668 DISJUNTOR TRIPOLAR TIPO DIN, CORRENTE NOMINAL DE 16A - FORNECIMENTO E INSTALAÇÃO. AF_10/2020 (UN)
Material |  | FONTE | UNID | COEFICIENTE | PREÇO UNITÁRIO | TOTAL
00034709 | DISJUNTOR TERMOMAGNETICO PARA TRILHO DIN (IEC), TRIPOLAR, 10 - 50 A | SINAPI | UN | 1 | 75.64 | 75.64
00001570 | TERMINAL A COMPRESSAO EM COBRE ESTANHADO PARA CABO 2,5 MM2, 1 FURO E 1 COMPRESSAO, PARA PARAFUSO DE FIXACAO M5 | SINAPI | UN | 3 | 1.35 | 4.05
|  |  |  | TOTAL Material: |  | 79.69
Mão de Obra com Encargos Complementares |  | FONTE | UNID | COEFICIENTE | PREÇO UNITÁRIO | TOTAL
88247 | AUXILIAR DE ELETRICISTA COM ENCARGOS COMPLEMENTARES | SINAPI | H | 0.1428 | 22.45 | 3.2
88264 | ELETRICISTA COM ENCARGOS COMPLEMENTARES | SINAPI | H | 0.1428 | 26.88 | 3.83
|  |  |  | TOTAL Mão de Obra com Encargos Complementares: |  | 7.03
|  |  |  | VALOR: |  | 86.72
3.6.6.8.3. S11377 Quadro geral de distribuição de embutir, com barramento, em chapa galvaniz., medindo:1000x600x250cm, exclusive disjuntores (un)
Material |  | FONTE | UNID | COEFICIENTE | PREÇO UNITÁRIO | TOTAL
I12233 | Quadro geral de distribuição de embutir, com barramento, em chapa galvaniz., medindo:1000x600x250cm, exclusive disjuntores | ORSE | un | 1 | 2562.58 | 2562.58
|  |  |  | TOTAL Material: |  | 2562.58
Mão de Obra com Encargos Complementares |  | FONTE | UNID | COEFICIENTE | PREÇO UNITÁRIO | TOTAL
88264 | ELETRICISTA COM ENCARGOS COMPLEMENTARES | SINAPI | H | 8 | 26.88 | 215.04
88316 | SERVENTE COM ENCARGOS COMPLEMENTARES | SINAPI | H | 8 | 21.05 | 168.4
|  |  |  | TOTAL Mão de Obra com Encargos Complementares: |  | 383.44
|  |  |  | VALOR: |  | 2946.02
3.6.6.9.1. 93654 DISJUNTOR MONOPOLAR TIPO DIN, CORRENTE NOMINAL DE 16A - FORNECIMENTO E INSTALAÇÃO. AF_10/2020 (UN)
Material |  | FONTE | UNID | COEFICIENTE | PREÇO UNITÁRIO | TOTAL
00034653 | DISJUNTOR TERMOMAGNETICO PARA TRILHO DIN (IEC), MONOPOLAR, 6 - 32 A | SINAPI | UN | 1 | 10.77 | 10.77
00001570 | TERMINAL A COMPRESSAO EM COBRE ESTANHADO PARA CABO 2,5 MM2, 1 FURO E 1 COMPRESSAO, PARA PARAFUSO DE FIXACAO M5 | SINAPI | UN | 1 | 1.35 | 1.35
|  |  |  | TOTAL Material: |  | 12.12
Mão de Obra com Encargos Complementares |  | FONTE | UNID | COEFICIENTE | PREÇO UNITÁRIO | TOTAL
88247 | AUXILIAR DE ELETRICISTA COM ENCARGOS COMPLEMENTARES | SINAPI | H | 0.0476 | 22.45 | 1.06
88264 | ELETRICISTA COM ENCARGOS COMPLEMENTARES | SINAPI | H | 0.0476 | 26.88 | 1.27
|  |  |  | TOTAL Mão de Obra com Encargos Complementares: |  | 2.33
|  |  |  | VALOR: |  | 14.45
3.6.6.9.2. 93668 DISJUNTOR TRIPOLAR TIPO DIN, CORRENTE NOMINAL DE 16A - FORNECIMENTO E INSTALAÇÃO. AF_10/2020 (UN)
Material |  | FONTE | UNID | COEFICIENTE | PREÇO UNITÁRIO | TOTAL
00034709 | DISJUNTOR TERMOMAGNETICO PARA TRILHO DIN (IEC), TRIPOLAR, 10 - 50 A | SINAPI | UN | 1 | 75.64 | 75.64
00001570 | TERMINAL A COMPRESSAO EM COBRE ESTANHADO PARA CABO 2,5 MM2, 1 FURO E 1 COMPRESSAO, PARA PARAFUSO DE FIXACAO M5 | SINAPI | UN | 3 | 1.35 | 4.05
|  |  |  | TOTAL Material: |  | 79.69
Mão de Obra com Encargos Complementares |  | FONTE | UNID | COEFICIENTE | PREÇO UNITÁRIO | TOTAL
88247 | AUXILIAR DE ELETRICISTA COM ENCARGOS COMPLEMENTARES | SINAPI | H | 0.1428 | 22.45 | 3.2
88264 | ELETRICISTA COM ENCARGOS COMPLEMENTARES | SINAPI | H | 0.1428 | 26.88 | 3.83
|  |  |  | TOTAL Mão de Obra com Encargos Complementares: |  | 7.03
|  |  |  | VALOR: |  | 86.72
3.6.6.9.3. S11377 Quadro geral de distribuição de embutir, com barramento, em chapa galvaniz., medindo:1000x600x250cm, exclusive disjuntores (un)
Material |  | FONTE | UNID | COEFICIENTE | PREÇO UNITÁRIO | TOTAL
I12233 | Quadro geral de distribuição de embutir, com barramento, em chapa galvaniz., medindo:1000x600x250cm, exclusive disjuntores | ORSE | un | 1 | 2562.58 | 2562.58
|  |  |  | TOTAL Material: |  | 2562.58
Mão de Obra com Encargos Complementares |  | FONTE | UNID | COEFICIENTE | PREÇO UNITÁRIO | TOTAL
88264 | ELETRICISTA COM ENCARGOS COMPLEMENTARES | SINAPI | H | 8 | 26.88 | 215.04
88316 | SERVENTE COM ENCARGOS COMPLEMENTARES | SINAPI | H | 8 | 21.05 | 168.4
|  |  |  | TOTAL Mão de Obra com Encargos Complementares: |  | 383.44
|  |  |  | VALOR: |  | 2946.02
3.6.6.10.1. 93654 DISJUNTOR MONOPOLAR TIPO DIN, CORRENTE NOMINAL DE 16A - FORNECIMENTO E INSTALAÇÃO. AF_10/2020 (UN)
Material |  | FONTE | UNID | COEFICIENTE | PREÇO UNITÁRIO | TOTAL
00034653 | DISJUNTOR TERMOMAGNETICO PARA TRILHO DIN (IEC), MONOPOLAR, 6 - 32 A | SINAPI | UN | 1 | 10.77 | 10.77
00001570 | TERMINAL A COMPRESSAO EM COBRE ESTANHADO PARA CABO 2,5 MM2, 1 FURO E 1 COMPRESSAO, PARA PARAFUSO DE FIXACAO M5 | SINAPI | UN | 1 | 1.35 | 1.35
|  |  |  | TOTAL Material: |  | 12.12
Mão de Obra com Encargos Complementares |  | FONTE | UNID | COEFICIENTE | PREÇO UNITÁRIO | TOTAL
88247 | AUXILIAR DE ELETRICISTA COM ENCARGOS COMPLEMENTARES | SINAPI | H | 0.0476 | 22.45 | 1.06
88264 | ELETRICISTA COM ENCARGOS COMPLEMENTARES | SINAPI | H | 0.0476 | 26.88 | 1.27
|  |  |  | TOTAL Mão de Obra com Encargos Complementares: |  | 2.33
|  |  |  | VALOR: |  | 14.45
3.6.6.10.2. 93668 DISJUNTOR TRIPOLAR TIPO DIN, CORRENTE NOMINAL DE 16A - FORNECIMENTO E INSTALAÇÃO. AF_10/2020 (UN)
Material |  | FONTE | UNID | COEFICIENTE | PREÇO UNITÁRIO | TOTAL
00034709 | DISJUNTOR TERMOMAGNETICO PARA TRILHO DIN (IEC), TRIPOLAR, 10 - 50 A | SINAPI | UN | 1 | 75.64 | 75.64
00001570 | TERMINAL A COMPRESSAO EM COBRE ESTANHADO PARA CABO 2,5 MM2, 1 FURO E 1 COMPRESSAO, PARA PARAFUSO DE FIXACAO M5 | SINAPI | UN | 3 | 1.35 | 4.05
|  |  |  | TOTAL Material: |  | 79.69
Mão de Obra com Encargos Complementares |  | FONTE | UNID | COEFICIENTE | PREÇO UNITÁRIO | TOTAL
88247 | AUXILIAR DE ELETRICISTA COM ENCARGOS COMPLEMENTARES | SINAPI | H | 0.1428 | 22.45 | 3.2
88264 | ELETRICISTA COM ENCARGOS COMPLEMENTARES | SINAPI | H | 0.1428 | 26.88 | 3.83
|  |  |  | TOTAL Mão de Obra com Encargos Complementares: |  | 7.03
|  |  |  | VALOR: |  | 86.72
3.6.6.10.3. S11377 Quadro geral de distribuição de embutir, com barramento, em chapa galvaniz., medindo:1000x600x250cm, exclusive disjuntores (un)
Material |  | FONTE | UNID | COEFICIENTE | PREÇO UNITÁRIO | TOTAL
I12233 | Quadro geral de distribuição de embutir, com barramento, em chapa galvaniz., medindo:1000x600x250cm, exclusive disjuntores | ORSE | un | 1 | 2562.58 | 2562.58
|  |  |  | TOTAL Material: |  | 2562.58
Mão de Obra com Encargos Complementares |  | FONTE | UNID | COEFICIENTE | PREÇO UNITÁRIO | TOTAL
88264 | ELETRICISTA COM ENCARGOS COMPLEMENTARES | SINAPI | H | 8 | 26.88 | 215.04
88316 | SERVENTE COM ENCARGOS COMPLEMENTARES | SINAPI | H | 8 | 21.05 | 168.4
|  |  |  | TOTAL Mão de Obra com Encargos Complementares: |  | 383.44
|  |  |  | VALOR: |  | 2946.02
3.6.6.11.1. 93654 DISJUNTOR MONOPOLAR TIPO DIN, CORRENTE NOMINAL DE 16A - FORNECIMENTO E INSTALAÇÃO. AF_10/2020 (UN)
Material |  | FONTE | UNID | COEFICIENTE | PREÇO UNITÁRIO | TOTAL
00034653 | DISJUNTOR TERMOMAGNETICO PARA TRILHO DIN (IEC), MONOPOLAR, 6 - 32 A | SINAPI | UN | 1 | 10.77 | 10.77
00001570 | TERMINAL A COMPRESSAO EM COBRE ESTANHADO PARA CABO 2,5 MM2, 1 FURO E 1 COMPRESSAO, PARA PARAFUSO DE FIXACAO M5 | SINAPI | UN | 1 | 1.35 | 1.35
|  |  |  | TOTAL Material: |  | 12.12
Mão de Obra com Encargos Complementares |  | FONTE | UNID | COEFICIENTE | PREÇO UNITÁRIO | TOTAL
88247 | AUXILIAR DE ELETRICISTA COM ENCARGOS COMPLEMENTARES | SINAPI | H | 0.0476 | 22.45 | 1.06
88264 | ELETRICISTA COM ENCARGOS COMPLEMENTARES | SINAPI | H | 0.0476 | 26.88 | 1.27
|  |  |  | TOTAL Mão de Obra com Encargos Complementares: |  | 2.33
|  |  |  | VALOR: |  | 14.45
3.6.6.11.2. 93668 DISJUNTOR TRIPOLAR TIPO DIN, CORRENTE NOMINAL DE 16A - FORNECIMENTO E INSTALAÇÃO. AF_10/2020 (UN)
Material |  | FONTE | UNID | COEFICIENTE | PREÇO UNITÁRIO | TOTAL
00034709 | DISJUNTOR TERMOMAGNETICO PARA TRILHO DIN (IEC), TRIPOLAR, 10 - 50 A | SINAPI | UN | 1 | 75.64 | 75.64
00001570 | TERMINAL A COMPRESSAO EM COBRE ESTANHADO PARA CABO 2,5 MM2, 1 FURO E 1 COMPRESSAO, PARA PARAFUSO DE FIXACAO M5 | SINAPI | UN | 3 | 1.35 | 4.05
|  |  |  | TOTAL Material: |  | 79.69
Mão de Obra com Encargos Complementares |  | FONTE | UNID | COEFICIENTE | PREÇO UNITÁRIO | TOTAL
88247 | AUXILIAR DE ELETRICISTA COM ENCARGOS COMPLEMENTARES | SINAPI | H | 0.1428 | 22.45 | 3.2
88264 | ELETRICISTA COM ENCARGOS COMPLEMENTARES | SINAPI | H | 0.1428 | 26.88 | 3.83
|  |  |  | TOTAL Mão de Obra com Encargos Complementares: |  | 7.03
|  |  |  | VALOR: |  | 86.72
3.6.6.11.3. S11377 Quadro geral de distribuição de embutir, com barramento, em chapa galvaniz., medindo:1000x600x250cm, exclusive disjuntores (un)
Material |  | FONTE | UNID | COEFICIENTE | PREÇO UNITÁRIO | TOTAL
I12233 | Quadro geral de distribuição de embutir, com barramento, em chapa galvaniz., medindo:1000x600x250cm, exclusive disjuntores | ORSE | un | 1 | 2562.58 | 2562.58
|  |  |  | TOTAL Material: |  | 2562.58
Mão de Obra com Encargos Complementares |  | FONTE | UNID | COEFICIENTE | PREÇO UNITÁRIO | TOTAL
88264 | ELETRICISTA COM ENCARGOS COMPLEMENTARES | SINAPI | H | 8 | 26.88 | 215.04
88316 | SERVENTE COM ENCARGOS COMPLEMENTARES | SINAPI | H | 8 | 21.05 | 168.4
|  |  |  | TOTAL Mão de Obra com Encargos Complementares: |  | 383.44
|  |  |  | VALOR: |  | 2946.02
3.6.6.12.1. 93654 DISJUNTOR MONOPOLAR TIPO DIN, CORRENTE NOMINAL DE 16A - FORNECIMENTO E INSTALAÇÃO. AF_10/2020 (UN)
Material |  | FONTE | UNID | COEFICIENTE | PREÇO UNITÁRIO | TOTAL
00034653 | DISJUNTOR TERMOMAGNETICO PARA TRILHO DIN (IEC), MONOPOLAR, 6 - 32 A | SINAPI | UN | 1 | 10.77 | 10.77
00001570 | TERMINAL A COMPRESSAO EM COBRE ESTANHADO PARA CABO 2,5 MM2, 1 FURO E 1 COMPRESSAO, PARA PARAFUSO DE FIXACAO M5 | SINAPI | UN | 1 | 1.35 | 1.35
|  |  |  | TOTAL Material: |  | 12.12
Mão de Obra com Encargos Complementares |  | FONTE | UNID | COEFICIENTE | PREÇO UNITÁRIO | TOTAL
88247 | AUXILIAR DE ELETRICISTA COM ENCARGOS COMPLEMENTARES | SINAPI | H | 0.0476 | 22.45 | 1.06
88264 | ELETRICISTA COM ENCARGOS COMPLEMENTARES | SINAPI | H | 0.0476 | 26.88 | 1.27
|  |  |  | TOTAL Mão de Obra com Encargos Complementares: |  | 2.33
|  |  |  | VALOR: |  | 14.45
3.6.6.12.2. 93668 DISJUNTOR TRIPOLAR TIPO DIN, CORRENTE NOMINAL DE 16A - FORNECIMENTO E INSTALAÇÃO. AF_10/2020 (UN)
Material |  | FONTE | UNID | COEFICIENTE | PREÇO UNITÁRIO | TOTAL
00034709 | DISJUNTOR TERMOMAGNETICO PARA TRILHO DIN (IEC), TRIPOLAR, 10 - 50 A | SINAPI | UN | 1 | 75.64 | 75.64
00001570 | TERMINAL A COMPRESSAO EM COBRE ESTANHADO PARA CABO 2,5 MM2, 1 FURO E 1 COMPRESSAO, PARA PARAFUSO DE FIXACAO M5 | SINAPI | UN | 3 | 1.35 | 4.05
|  |  |  | TOTAL Material: |  | 79.69
Mão de Obra com Encargos Complementares |  | FONTE | UNID | COEFICIENTE | PREÇO UNITÁRIO | TOTAL
88247 | AUXILIAR DE ELETRICISTA COM ENCARGOS COMPLEMENTARES | SINAPI | H | 0.1428 | 22.45 | 3.2
88264 | ELETRICISTA COM ENCARGOS COMPLEMENTARES | SINAPI | H | 0.1428 | 26.88 | 3.83
|  |  |  | TOTAL Mão de Obra com Encargos Complementares: |  | 7.03
|  |  |  | VALOR: |  | 86.72
3.6.6.12.3. S11377 Quadro geral de distribuição de embutir, com barramento, em chapa galvaniz., medindo:1000x600x250cm, exclusive disjuntores (un)
Material |  | FONTE | UNID | COEFICIENTE | PREÇO UNITÁRIO | TOTAL
I12233 | Quadro geral de distribuição de embutir, com barramento, em chapa galvaniz., medindo:1000x600x250cm, exclusive disjuntores | ORSE | un | 1 | 2562.58 | 2562.58
|  |  |  | TOTAL Material: |  | 2562.58
Mão de Obra com Encargos Complementares |  | FONTE | UNID | COEFICIENTE | PREÇO UNITÁRIO | TOTAL
88264 | ELETRICISTA COM ENCARGOS COMPLEMENTARES | SINAPI | H | 8 | 26.88 | 215.04
88316 | SERVENTE COM ENCARGOS COMPLEMENTARES | SINAPI | H | 8 | 21.05 | 168.4
|  |  |  | TOTAL Mão de Obra com Encargos Complementares: |  | 383.44
|  |  |  | VALOR: |  | 2946.02
3.6.6.13.1. 93653 DISJUNTOR MONOPOLAR TIPO DIN, CORRENTE NOMINAL DE 10A - FORNECIMENTO E INSTALAÇÃO. AF_10/2020 (UN)
Material |  | FONTE | UNID | COEFICIENTE | PREÇO UNITÁRIO | TOTAL
00034653 | DISJUNTOR TERMOMAGNETICO PARA TRILHO DIN (IEC), MONOPOLAR, 6 - 32 A | SINAPI | UN | 1 | 10.77 | 10.77
00001570 | TERMINAL A COMPRESSAO EM COBRE ESTANHADO PARA CABO 2,5 MM2, 1 FURO E 1 COMPRESSAO, PARA PARAFUSO DE FIXACAO M5 | SINAPI | UN | 1 | 1.35 | 1.35
|  |  |  | TOTAL Material: |  | 12.12
Mão de Obra com Encargos Complementares |  | FONTE | UNID | COEFICIENTE | PREÇO UNITÁRIO | TOTAL
88247 | AUXILIAR DE ELETRICISTA COM ENCARGOS COMPLEMENTARES | SINAPI | H | 0.0352 | 22.45 | 0.79
88264 | ELETRICISTA COM ENCARGOS COMPLEMENTARES | SINAPI | H | 0.0352 | 26.88 | 0.94
|  |  |  | TOTAL Mão de Obra com Encargos Complementares: |  | 1.73
|  |  |  | VALOR: |  | 13.85
3.6.6.13.2. 93668 DISJUNTOR TRIPOLAR TIPO DIN, CORRENTE NOMINAL DE 16A - FORNECIMENTO E INSTALAÇÃO. AF_10/2020 (UN)
Material |  | FONTE | UNID | COEFICIENTE | PREÇO UNITÁRIO | TOTAL
00034709 | DISJUNTOR TERMOMAGNETICO PARA TRILHO DIN (IEC), TRIPOLAR, 10 - 50 A | SINAPI | UN | 1 | 75.64 | 75.64
00001570 | TERMINAL A COMPRESSAO EM COBRE ESTANHADO PARA CABO 2,5 MM2, 1 FURO E 1 COMPRESSAO, PARA PARAFUSO DE FIXACAO M5 | SINAPI | UN | 3 | 1.35 | 4.05
|  |  |  | TOTAL Material: |  | 79.69
Mão de Obra com Encargos Complementares |  | FONTE | UNID | COEFICIENTE | PREÇO UNITÁRIO | TOTAL
88247 | AUXILIAR DE ELETRICISTA COM ENCARGOS COMPLEMENTARES | SINAPI | H | 0.1428 | 22.45 | 3.2
88264 | ELETRICISTA COM ENCARGOS COMPLEMENTARES | SINAPI | H | 0.1428 | 26.88 | 3.83
|  |  |  | TOTAL Mão de Obra com Encargos Complementares: |  | 7.03
|  |  |  | VALOR: |  | 86.72
3.6.6.13.3. S11377 Quadro geral de distribuição de embutir, com barramento, em chapa galvaniz., medindo:1000x600x250cm, exclusive disjuntores (un)
Material |  | FONTE | UNID | COEFICIENTE | PREÇO UNITÁRIO | TOTAL
I12233 | Quadro geral de distribuição de embutir, com barramento, em chapa galvaniz., medindo:1000x600x250cm, exclusive disjuntores | ORSE | un | 1 | 2562.58 | 2562.58
|  |  |  | TOTAL Material: |  | 2562.58
Mão de Obra com Encargos Complementares |  | FONTE | UNID | COEFICIENTE | PREÇO UNITÁRIO | TOTAL
88264 | ELETRICISTA COM ENCARGOS COMPLEMENTARES | SINAPI | H | 8 | 26.88 | 215.04
88316 | SERVENTE COM ENCARGOS COMPLEMENTARES | SINAPI | H | 8 | 21.05 | 168.4
|  |  |  | TOTAL Mão de Obra com Encargos Complementares: |  | 383.44
|  |  |  | VALOR: |  | 2946.02
3.6.6.14.1. 93653 DISJUNTOR MONOPOLAR TIPO DIN, CORRENTE NOMINAL DE 10A - FORNECIMENTO E INSTALAÇÃO. AF_10/2020 (UN)
Material |  | FONTE | UNID | COEFICIENTE | PREÇO UNITÁRIO | TOTAL
00034653 | DISJUNTOR TERMOMAGNETICO PARA TRILHO DIN (IEC), MONOPOLAR, 6 - 32 A | SINAPI | UN | 1 | 10.77 | 10.77
00001570 | TERMINAL A COMPRESSAO EM COBRE ESTANHADO PARA CABO 2,5 MM2, 1 FURO E 1 COMPRESSAO, PARA PARAFUSO DE FIXACAO M5 | SINAPI | UN | 1 | 1.35 | 1.35
|  |  |  | TOTAL Material: |  | 12.12
Mão de Obra com Encargos Complementares |  | FONTE | UNID | COEFICIENTE | PREÇO UNITÁRIO | TOTAL
88247 | AUXILIAR DE ELETRICISTA COM ENCARGOS COMPLEMENTARES | SINAPI | H | 0.0352 | 22.45 | 0.79
88264 | ELETRICISTA COM ENCARGOS COMPLEMENTARES | SINAPI | H | 0.0352 | 26.88 | 0.94
|  |  |  | TOTAL Mão de Obra com Encargos Complementares: |  | 1.73
|  |  |  | VALOR: |  | 13.85
3.6.6.14.2. 93668 DISJUNTOR TRIPOLAR TIPO DIN, CORRENTE NOMINAL DE 16A - FORNECIMENTO E INSTALAÇÃO. AF_10/2020 (UN)
Material |  | FONTE | UNID | COEFICIENTE | PREÇO UNITÁRIO | TOTAL
00034709 | DISJUNTOR TERMOMAGNETICO PARA TRILHO DIN (IEC), TRIPOLAR, 10 - 50 A | SINAPI | UN | 1 | 75.64 | 75.64
00001570 | TERMINAL A COMPRESSAO EM COBRE ESTANHADO PARA CABO 2,5 MM2, 1 FURO E 1 COMPRESSAO, PARA PARAFUSO DE FIXACAO M5 | SINAPI | UN | 3 | 1.35 | 4.05
|  |  |  | TOTAL Material: |  | 79.69
Mão de Obra com Encargos Complementares |  | FONTE | UNID | COEFICIENTE | PREÇO UNITÁRIO | TOTAL
88247 | AUXILIAR DE ELETRICISTA COM ENCARGOS COMPLEMENTARES | SINAPI | H | 0.1428 | 22.45 | 3.2
88264 | ELETRICISTA COM ENCARGOS COMPLEMENTARES | SINAPI | H | 0.1428 | 26.88 | 3.83
|  |  |  | TOTAL Mão de Obra com Encargos Complementares: |  | 7.03
|  |  |  | VALOR: |  | 86.72
3.6.6.14.3. S11377 Quadro geral de distribuição de embutir, com barramento, em chapa galvaniz., medindo:1000x600x250cm, exclusive disjuntores (un)
Material |  | FONTE | UNID | COEFICIENTE | PREÇO UNITÁRIO | TOTAL
I12233 | Quadro geral de distribuição de embutir, com barramento, em chapa galvaniz., medindo:1000x600x250cm, exclusive disjuntores | ORSE | un | 1 | 2562.58 | 2562.58
|  |  |  | TOTAL Material: |  | 2562.58
Mão de Obra com Encargos Complementares |  | FONTE | UNID | COEFICIENTE | PREÇO UNITÁRIO | TOTAL
88264 | ELETRICISTA COM ENCARGOS COMPLEMENTARES | SINAPI | H | 8 | 26.88 | 215.04
88316 | SERVENTE COM ENCARGOS COMPLEMENTARES | SINAPI | H | 8 | 21.05 | 168.4
|  |  |  | TOTAL Mão de Obra com Encargos Complementares: |  | 383.44
|  |  |  | VALOR: |  | 2946.02
3.6.6.15.1. 93653 DISJUNTOR MONOPOLAR TIPO DIN, CORRENTE NOMINAL DE 10A - FORNECIMENTO E INSTALAÇÃO. AF_10/2020 (UN)
Material |  | FONTE | UNID | COEFICIENTE | PREÇO UNITÁRIO | TOTAL
00034653 | DISJUNTOR TERMOMAGNETICO PARA TRILHO DIN (IEC), MONOPOLAR, 6 - 32 A | SINAPI | UN | 1 | 10.77 | 10.77
00001570 | TERMINAL A COMPRESSAO EM COBRE ESTANHADO PARA CABO 2,5 MM2, 1 FURO E 1 COMPRESSAO, PARA PARAFUSO DE FIXACAO M5 | SINAPI | UN | 1 | 1.35 | 1.35
|  |  |  | TOTAL Material: |  | 12.12
Mão de Obra com Encargos Complementares |  | FONTE | UNID | COEFICIENTE | PREÇO UNITÁRIO | TOTAL
88247 | AUXILIAR DE ELETRICISTA COM ENCARGOS COMPLEMENTARES | SINAPI | H | 0.0352 | 22.45 | 0.79
88264 | ELETRICISTA COM ENCARGOS COMPLEMENTARES | SINAPI | H | 0.0352 | 26.88 | 0.94
|  |  |  | TOTAL Mão de Obra com Encargos Complementares: |  | 1.73
|  |  |  | VALOR: |  | 13.85
3.6.6.15.2. 93656 DISJUNTOR MONOPOLAR TIPO DIN, CORRENTE NOMINAL DE 25A - FORNECIMENTO E INSTALAÇÃO. AF_10/2020 (UN)
Material |  | FONTE | UNID | COEFICIENTE | PREÇO UNITÁRIO | TOTAL
00034653 | DISJUNTOR TERMOMAGNETICO PARA TRILHO DIN (IEC), MONOPOLAR, 6 - 32 A | SINAPI | UN | 1 | 10.77 | 10.77
00001571 | TERMINAL A COMPRESSAO EM COBRE ESTANHADO PARA CABO 4 MM2, 1 FURO E 1 COMPRESSAO, PARA PARAFUSO DE FIXACAO M5 | SINAPI | UN | 1 | 1.76 | 1.76
|  |  |  | TOTAL Material: |  | 12.53
Mão de Obra com Encargos Complementares |  | FONTE | UNID | COEFICIENTE | PREÇO UNITÁRIO | TOTAL
88247 | AUXILIAR DE ELETRICISTA COM ENCARGOS COMPLEMENTARES | SINAPI | H | 0.0663 | 22.45 | 1.48
88264 | ELETRICISTA COM ENCARGOS COMPLEMENTARES | SINAPI | H | 0.0663 | 26.88 | 1.78
|  |  |  | TOTAL Mão de Obra com Encargos Complementares: |  | 3.26
|  |  |  | VALOR: |  | 15.79
3.6.6.15.3. 93671 DISJUNTOR TRIPOLAR TIPO DIN, CORRENTE NOMINAL DE 32A - FORNECIMENTO E INSTALAÇÃO. AF_10/2020 (UN)
Material |  | FONTE | UNID | COEFICIENTE | PREÇO UNITÁRIO | TOTAL
00034709 | DISJUNTOR TERMOMAGNETICO PARA TRILHO DIN (IEC), TRIPOLAR, 10 - 50 A | SINAPI | UN | 1 | 75.64 | 75.64
00001573 | TERMINAL A COMPRESSAO EM COBRE ESTANHADO PARA CABO 6 MM2, 1 FURO E 1 COMPRESSAO, PARA PARAFUSO DE FIXACAO M6 | SINAPI | UN | 3 | 2.1 | 6.3
|  |  |  | TOTAL Material: |  | 81.94
Mão de Obra com Encargos Complementares |  | FONTE | UNID | COEFICIENTE | PREÇO UNITÁRIO | TOTAL
88247 | AUXILIAR DE ELETRICISTA COM ENCARGOS COMPLEMENTARES | SINAPI | H | 0.2734 | 22.45 | 6.13
88264 | ELETRICISTA COM ENCARGOS COMPLEMENTARES | SINAPI | H | 0.2734 | 26.88 | 7.34
|  |  |  | TOTAL Mão de Obra com Encargos Complementares: |  | 13.47
|  |  |  | VALOR: |  | 95.41
3.6.6.15.4. S09004 Disjuntor termomagnetico tripolar 80 A, padrão DIN (Europeu - linha branca), curva C, 5KA (un)
Material |  | FONTE | UNID | COEFICIENTE | PREÇO UNITÁRIO | TOTAL
I03703 | Disjuntor tripolar 80 A, padrão DIN ( linha branca ), curva de disparo C, corrente de interrupção 5KA, ref.: Siemens 5SX1 ou similar. | ORSE | un | 1 | 96.9 | 96.9
|  |  |  | TOTAL Material: |  | 96.9
Mão de Obra com Encargos Complementares |  | FONTE | UNID | COEFICIENTE | PREÇO UNITÁRIO | TOTAL
88264 | ELETRICISTA COM ENCARGOS COMPLEMENTARES | SINAPI | H | 1 | 26.88 | 26.88
88316 | SERVENTE COM ENCARGOS COMPLEMENTARES | SINAPI | H | 1 | 21.05 | 21.05
|  |  |  | TOTAL Mão de Obra com Encargos Complementares: |  | 47.93
|  |  |  | VALOR: |  | 144.83
3.6.6.15.5. 101895 DISJUNTOR TERMOMAGNÉTICO TRIPOLAR , CORRENTE NOMINAL DE 125A - FORNECIMENTO E INSTALAÇÃO. AF_10/2020 (UN)
Material |  | FONTE | UNID | COEFICIENTE | PREÇO UNITÁRIO | TOTAL
00002391 | DISJUNTOR TERMOMAGNETICO TRIPOLAR 125 A / 425 V / ICC - 25 KA | SINAPI | UN | 1 | 412.61 | 412.61
00001578 | TERMINAL A COMPRESSAO EM COBRE ESTANHADO PARA CABO 50 MM2, 1 FURO E 1 COMPRESSAO, PARA PARAFUSO DE FIXACAO M8 | SINAPI | UN | 3 | 7.3 | 21.9
|  |  |  | TOTAL Material: |  | 434.51
Mão de Obra com Encargos Complementares |  | FONTE | UNID | COEFICIENTE | PREÇO UNITÁRIO | TOTAL
88247 | AUXILIAR DE ELETRICISTA COM ENCARGOS COMPLEMENTARES | SINAPI | H | 1.3232 | 22.45 | 29.7
88264 | ELETRICISTA COM ENCARGOS COMPLEMENTARES | SINAPI | H | 1.3232 | 26.88 | 35.56
|  |  |  | TOTAL Mão de Obra com Encargos Complementares: |  | 65.26
|  |  |  | VALOR: |  | 499.77
3.6.6.15.6. S11377 Quadro geral de distribuição de embutir, com barramento, em chapa galvaniz., medindo:1000x600x250cm, exclusive disjuntores (un)
Material |  | FONTE | UNID | COEFICIENTE | PREÇO UNITÁRIO | TOTAL
I12233 | Quadro geral de distribuição de embutir, com barramento, em chapa galvaniz., medindo:1000x600x250cm, exclusive disjuntores | ORSE | un | 1 | 2562.58 | 2562.58
|  |  |  | TOTAL Material: |  | 2562.58
Mão de Obra com Encargos Complementares |  | FONTE | UNID | COEFICIENTE | PREÇO UNITÁRIO | TOTAL
88264 | ELETRICISTA COM ENCARGOS COMPLEMENTARES | SINAPI | H | 8 | 26.88 | 215.04
88316 | SERVENTE COM ENCARGOS COMPLEMENTARES | SINAPI | H | 8 | 21.05 | 168.4
|  |  |  | TOTAL Mão de Obra com Encargos Complementares: |  | 383.44
|  |  |  | VALOR: |  | 2946.02
3.6.6.16.1. 93654 DISJUNTOR MONOPOLAR TIPO DIN, CORRENTE NOMINAL DE 16A - FORNECIMENTO E INSTALAÇÃO. AF_10/2020 (UN)
Material |  | FONTE | UNID | COEFICIENTE | PREÇO UNITÁRIO | TOTAL
00034653 | DISJUNTOR TERMOMAGNETICO PARA TRILHO DIN (IEC), MONOPOLAR, 6 - 32 A | SINAPI | UN | 1 | 10.77 | 10.77
00001570 | TERMINAL A COMPRESSAO EM COBRE ESTANHADO PARA CABO 2,5 MM2, 1 FURO E 1 COMPRESSAO, PARA PARAFUSO DE FIXACAO M5 | SINAPI | UN | 1 | 1.35 | 1.35
|  |  |  | TOTAL Material: |  | 12.12
Mão de Obra com Encargos Complementares |  | FONTE | UNID | COEFICIENTE | PREÇO UNITÁRIO | TOTAL
88247 | AUXILIAR DE ELETRICISTA COM ENCARGOS COMPLEMENTARES | SINAPI | H | 0.0476 | 22.45 | 1.06
88264 | ELETRICISTA COM ENCARGOS COMPLEMENTARES | SINAPI | H | 0.0476 | 26.88 | 1.27
|  |  |  | TOTAL Mão de Obra com Encargos Complementares: |  | 2.33
|  |  |  | VALOR: |  | 14.45
3.6.6.16.2. 93656 DISJUNTOR MONOPOLAR TIPO DIN, CORRENTE NOMINAL DE 25A - FORNECIMENTO E INSTALAÇÃO. AF_10/2020 (UN)
Material |  | FONTE | UNID | COEFICIENTE | PREÇO UNITÁRIO | TOTAL
00034653 | DISJUNTOR TERMOMAGNETICO PARA TRILHO DIN (IEC), MONOPOLAR, 6 - 32 A | SINAPI | UN | 1 | 10.77 | 10.77
00001571 | TERMINAL A COMPRESSAO EM COBRE ESTANHADO PARA CABO 4 MM2, 1 FURO E 1 COMPRESSAO, PARA PARAFUSO DE FIXACAO M5 | SINAPI | UN | 1 | 1.76 | 1.76
|  |  |  | TOTAL Material: |  | 12.53
Mão de Obra com Encargos Complementares |  | FONTE | UNID | COEFICIENTE | PREÇO UNITÁRIO | TOTAL
88247 | AUXILIAR DE ELETRICISTA COM ENCARGOS COMPLEMENTARES | SINAPI | H | 0.0663 | 22.45 | 1.48
88264 | ELETRICISTA COM ENCARGOS COMPLEMENTARES | SINAPI | H | 0.0663 | 26.88 | 1.78
|  |  |  | TOTAL Mão de Obra com Encargos Complementares: |  | 3.26
|  |  |  | VALOR: |  | 15.79
3.6.6.16.3. S11572 Disjuntor termomagnetico tripolar 70 A, padrão DIN (Europeu - linha branca), curva C, 10KA (un)
Material |  | FONTE | UNID | COEFICIENTE | PREÇO UNITÁRIO | TOTAL
I12480 | Disjuntor tripolar 70 A, padrão DIN ( linha branca ), curva de disparo C, corrente de interrupção 10KA, ref.: Siemens 5SX1 ou similar. | ORSE | un | 1 | 96.35 | 96.35
|  |  |  | TOTAL Material: |  | 96.35
Mão de Obra com Encargos Complementares |  | FONTE | UNID | COEFICIENTE | PREÇO UNITÁRIO | TOTAL
88264 | ELETRICISTA COM ENCARGOS COMPLEMENTARES | SINAPI | H | 1 | 26.88 | 26.88
88316 | SERVENTE COM ENCARGOS COMPLEMENTARES | SINAPI | H | 1 | 21.05 | 21.05
|  |  |  | TOTAL Mão de Obra com Encargos Complementares: |  | 47.93
|  |  |  | VALOR: |  | 144.28
3.6.6.16.4. S00453 Disjuntor termomagnetico tripolar 100 A, padrão DIN (Europeu - linha branca), 65KA (un)
Material |  | FONTE | UNID | COEFICIENTE | PREÇO UNITÁRIO | TOTAL
I00829 | Disjuntor tripolar 100 A, padrão DIN ( linha branca ), corrente de interrupção 65KA, ref.: Siemens 3VF22 ou similar. | ORSE | un | 1 | 451 | 451
|  |  |  | TOTAL Material: |  | 451
Mão de Obra com Encargos Complementares |  | FONTE | UNID | COEFICIENTE | PREÇO UNITÁRIO | TOTAL
88264 | ELETRICISTA COM ENCARGOS COMPLEMENTARES | SINAPI | H | 2 | 26.88 | 53.76
88316 | SERVENTE COM ENCARGOS COMPLEMENTARES | SINAPI | H | 2 | 21.05 | 42.1
|  |  |  | TOTAL Mão de Obra com Encargos Complementares: |  | 95.86
|  |  |  | VALOR: |  | 546.86
3.6.6.16.5. S11377 Quadro geral de distribuição de embutir, com barramento, em chapa galvaniz., medindo:1000x600x250cm, exclusive disjuntores (un)
Material |  | FONTE | UNID | COEFICIENTE | PREÇO UNITÁRIO | TOTAL
I12233 | Quadro geral de distribuição de embutir, com barramento, em chapa galvaniz., medindo:1000x600x250cm, exclusive disjuntores | ORSE | un | 1 | 2562.58 | 2562.58
|  |  |  | TOTAL Material: |  | 2562.58
Mão de Obra com Encargos Complementares |  | FONTE | UNID | COEFICIENTE | PREÇO UNITÁRIO | TOTAL
88264 | ELETRICISTA COM ENCARGOS COMPLEMENTARES | SINAPI | H | 8 | 26.88 | 215.04
88316 | SERVENTE COM ENCARGOS COMPLEMENTARES | SINAPI | H | 8 | 21.05 | 168.4
|  |  |  | TOTAL Mão de Obra com Encargos Complementares: |  | 383.44
|  |  |  | VALOR: |  | 2946.02
3.6.6.17.1. 93654 DISJUNTOR MONOPOLAR TIPO DIN, CORRENTE NOMINAL DE 16A - FORNECIMENTO E INSTALAÇÃO. AF_10/2020 (UN)
Material |  | FONTE | UNID | COEFICIENTE | PREÇO UNITÁRIO | TOTAL
00034653 | DISJUNTOR TERMOMAGNETICO PARA TRILHO DIN (IEC), MONOPOLAR, 6 - 32 A | SINAPI | UN | 1 | 10.77 | 10.77
00001570 | TERMINAL A COMPRESSAO EM COBRE ESTANHADO PARA CABO 2,5 MM2, 1 FURO E 1 COMPRESSAO, PARA PARAFUSO DE FIXACAO M5 | SINAPI | UN | 1 | 1.35 | 1.35
|  |  |  | TOTAL Material: |  | 12.12
Mão de Obra com Encargos Complementares |  | FONTE | UNID | COEFICIENTE | PREÇO UNITÁRIO | TOTAL
88247 | AUXILIAR DE ELETRICISTA COM ENCARGOS COMPLEMENTARES | SINAPI | H | 0.0476 | 22.45 | 1.06
88264 | ELETRICISTA COM ENCARGOS COMPLEMENTARES | SINAPI | H | 0.0476 | 26.88 | 1.27
|  |  |  | TOTAL Mão de Obra com Encargos Complementares: |  | 2.33
|  |  |  | VALOR: |  | 14.45
3.6.6.17.2. 93656 DISJUNTOR MONOPOLAR TIPO DIN, CORRENTE NOMINAL DE 25A - FORNECIMENTO E INSTALAÇÃO. AF_10/2020 (UN)
Material |  | FONTE | UNID | COEFICIENTE | PREÇO UNITÁRIO | TOTAL
00034653 | DISJUNTOR TERMOMAGNETICO PARA TRILHO DIN (IEC), MONOPOLAR, 6 - 32 A | SINAPI | UN | 1 | 10.77 | 10.77
00001571 | TERMINAL A COMPRESSAO EM COBRE ESTANHADO PARA CABO 4 MM2, 1 FURO E 1 COMPRESSAO, PARA PARAFUSO DE FIXACAO M5 | SINAPI | UN | 1 | 1.76 | 1.76
|  |  |  | TOTAL Material: |  | 12.53
Mão de Obra com Encargos Complementares |  | FONTE | UNID | COEFICIENTE | PREÇO UNITÁRIO | TOTAL
88247 | AUXILIAR DE ELETRICISTA COM ENCARGOS COMPLEMENTARES | SINAPI | H | 0.0663 | 22.45 | 1.48
88264 | ELETRICISTA COM ENCARGOS COMPLEMENTARES | SINAPI | H | 0.0663 | 26.88 | 1.78
|  |  |  | TOTAL Mão de Obra com Encargos Complementares: |  | 3.26
|  |  |  | VALOR: |  | 15.79
3.6.6.17.3. 93668 DISJUNTOR TRIPOLAR TIPO DIN, CORRENTE NOMINAL DE 16A - FORNECIMENTO E INSTALAÇÃO. AF_10/2020 (UN)
Material |  | FONTE | UNID | COEFICIENTE | PREÇO UNITÁRIO | TOTAL
00034709 | DISJUNTOR TERMOMAGNETICO PARA TRILHO DIN (IEC), TRIPOLAR, 10 - 50 A | SINAPI | UN | 1 | 75.64 | 75.64
00001570 | TERMINAL A COMPRESSAO EM COBRE ESTANHADO PARA CABO 2,5 MM2, 1 FURO E 1 COMPRESSAO, PARA PARAFUSO DE FIXACAO M5 | SINAPI | UN | 3 | 1.35 | 4.05
|  |  |  | TOTAL Material: |  | 79.69
Mão de Obra com Encargos Complementares |  | FONTE | UNID | COEFICIENTE | PREÇO UNITÁRIO | TOTAL
88247 | AUXILIAR DE ELETRICISTA COM ENCARGOS COMPLEMENTARES | SINAPI | H | 0.1428 | 22.45 | 3.2
88264 | ELETRICISTA COM ENCARGOS COMPLEMENTARES | SINAPI | H | 0.1428 | 26.88 | 3.83
|  |  |  | TOTAL Mão de Obra com Encargos Complementares: |  | 7.03
|  |  |  | VALOR: |  | 86.72
3.6.6.17.4. 93670 DISJUNTOR TRIPOLAR TIPO DIN, CORRENTE NOMINAL DE 25A - FORNECIMENTO E INSTALAÇÃO. AF_10/2020 (UN)
Material |  | FONTE | UNID | COEFICIENTE | PREÇO UNITÁRIO | TOTAL
00034709 | DISJUNTOR TERMOMAGNETICO PARA TRILHO DIN (IEC), TRIPOLAR, 10 - 50 A | SINAPI | UN | 1 | 75.64 | 75.64
00001571 | TERMINAL A COMPRESSAO EM COBRE ESTANHADO PARA CABO 4 MM2, 1 FURO E 1 COMPRESSAO, PARA PARAFUSO DE FIXACAO M5 | SINAPI | UN | 3 | 1.76 | 5.28
|  |  |  | TOTAL Material: |  | 80.92
Mão de Obra com Encargos Complementares |  | FONTE | UNID | COEFICIENTE | PREÇO UNITÁRIO | TOTAL
88247 | AUXILIAR DE ELETRICISTA COM ENCARGOS COMPLEMENTARES | SINAPI | H | 0.1988 | 22.45 | 4.46
88264 | ELETRICISTA COM ENCARGOS COMPLEMENTARES | SINAPI | H | 0.1988 | 26.88 | 5.34
|  |  |  | TOTAL Mão de Obra com Encargos Complementares: |  | 9.8
|  |  |  | VALOR: |  | 90.72
3.6.6.17.5. S11572 Disjuntor termomagnetico tripolar 70 A, padrão DIN (Europeu - linha branca), curva C, 10KA (un)
Material |  | FONTE | UNID | COEFICIENTE | PREÇO UNITÁRIO | TOTAL
I12480 | Disjuntor tripolar 70 A, padrão DIN ( linha branca ), curva de disparo C, corrente de interrupção 10KA, ref.: Siemens 5SX1 ou similar. | ORSE | un | 1 | 96.35 | 96.35
|  |  |  | TOTAL Material: |  | 96.35
Mão de Obra com Encargos Complementares |  | FONTE | UNID | COEFICIENTE | PREÇO UNITÁRIO | TOTAL
88264 | ELETRICISTA COM ENCARGOS COMPLEMENTARES | SINAPI | H | 1 | 26.88 | 26.88
88316 | SERVENTE COM ENCARGOS COMPLEMENTARES | SINAPI | H | 1 | 21.05 | 21.05
|  |  |  | TOTAL Mão de Obra com Encargos Complementares: |  | 47.93
|  |  |  | VALOR: |  | 144.28
3.6.6.17.6. S00453 Disjuntor termomagnetico tripolar 100 A, padrão DIN (Europeu - linha branca), 65KA (un)
Material |  | FONTE | UNID | COEFICIENTE | PREÇO UNITÁRIO | TOTAL
I00829 | Disjuntor tripolar 100 A, padrão DIN ( linha branca ), corrente de interrupção 65KA, ref.: Siemens 3VF22 ou similar. | ORSE | un | 1 | 451 | 451
|  |  |  | TOTAL Material: |  | 451
Mão de Obra com Encargos Complementares |  | FONTE | UNID | COEFICIENTE | PREÇO UNITÁRIO | TOTAL
88264 | ELETRICISTA COM ENCARGOS COMPLEMENTARES | SINAPI | H | 2 | 26.88 | 53.76
88316 | SERVENTE COM ENCARGOS COMPLEMENTARES | SINAPI | H | 2 | 21.05 | 42.1
|  |  |  | TOTAL Mão de Obra com Encargos Complementares: |  | 95.86
|  |  |  | VALOR: |  | 546.86
3.6.6.17.7. S11377 Quadro geral de distribuição de embutir, com barramento, em chapa galvaniz., medindo:1000x600x250cm, exclusive disjuntores (un)
Material |  | FONTE | UNID | COEFICIENTE | PREÇO UNITÁRIO | TOTAL
I12233 | Quadro geral de distribuição de embutir, com barramento, em chapa galvaniz., medindo:1000x600x250cm, exclusive disjuntores | ORSE | un | 1 | 2562.58 | 2562.58
|  |  |  | TOTAL Material: |  | 2562.58
Mão de Obra com Encargos Complementares |  | FONTE | UNID | COEFICIENTE | PREÇO UNITÁRIO | TOTAL
88264 | ELETRICISTA COM ENCARGOS COMPLEMENTARES | SINAPI | H | 8 | 26.88 | 215.04
88316 | SERVENTE COM ENCARGOS COMPLEMENTARES | SINAPI | H | 8 | 21.05 | 168.4
|  |  |  | TOTAL Mão de Obra com Encargos Complementares: |  | 383.44
|  |  |  | VALOR: |  | 2946.02
3.6.6.18.1. 93654 DISJUNTOR MONOPOLAR TIPO DIN, CORRENTE NOMINAL DE 16A - FORNECIMENTO E INSTALAÇÃO. AF_10/2020 (UN)
Material |  | FONTE | UNID | COEFICIENTE | PREÇO UNITÁRIO | TOTAL
00034653 | DISJUNTOR TERMOMAGNETICO PARA TRILHO DIN (IEC), MONOPOLAR, 6 - 32 A | SINAPI | UN | 1 | 10.77 | 10.77
00001570 | TERMINAL A COMPRESSAO EM COBRE ESTANHADO PARA CABO 2,5 MM2, 1 FURO E 1 COMPRESSAO, PARA PARAFUSO DE FIXACAO M5 | SINAPI | UN | 1 | 1.35 | 1.35
|  |  |  | TOTAL Material: |  | 12.12
Mão de Obra com Encargos Complementares |  | FONTE | UNID | COEFICIENTE | PREÇO UNITÁRIO | TOTAL
88247 | AUXILIAR DE ELETRICISTA COM ENCARGOS COMPLEMENTARES | SINAPI | H | 0.0476 | 22.45 | 1.06
88264 | ELETRICISTA COM ENCARGOS COMPLEMENTARES | SINAPI | H | 0.0476 | 26.88 | 1.27
|  |  |  | TOTAL Mão de Obra com Encargos Complementares: |  | 2.33
|  |  |  | VALOR: |  | 14.45
3.6.6.18.2. 93656 DISJUNTOR MONOPOLAR TIPO DIN, CORRENTE NOMINAL DE 25A - FORNECIMENTO E INSTALAÇÃO. AF_10/2020 (UN)
Material |  | FONTE | UNID | COEFICIENTE | PREÇO UNITÁRIO | TOTAL
00034653 | DISJUNTOR TERMOMAGNETICO PARA TRILHO DIN (IEC), MONOPOLAR, 6 - 32 A | SINAPI | UN | 1 | 10.77 | 10.77
00001571 | TERMINAL A COMPRESSAO EM COBRE ESTANHADO PARA CABO 4 MM2, 1 FURO E 1 COMPRESSAO, PARA PARAFUSO DE FIXACAO M5 | SINAPI | UN | 1 | 1.76 | 1.76
|  |  |  | TOTAL Material: |  | 12.53
Mão de Obra com Encargos Complementares |  | FONTE | UNID | COEFICIENTE | PREÇO UNITÁRIO | TOTAL
88247 | AUXILIAR DE ELETRICISTA COM ENCARGOS COMPLEMENTARES | SINAPI | H | 0.0663 | 22.45 | 1.48
88264 | ELETRICISTA COM ENCARGOS COMPLEMENTARES | SINAPI | H | 0.0663 | 26.88 | 1.78
|  |  |  | TOTAL Mão de Obra com Encargos Complementares: |  | 3.26
|  |  |  | VALOR: |  | 15.79
3.6.6.18.3. 93668 DISJUNTOR TRIPOLAR TIPO DIN, CORRENTE NOMINAL DE 16A - FORNECIMENTO E INSTALAÇÃO. AF_10/2020 (UN)
Material |  | FONTE | UNID | COEFICIENTE | PREÇO UNITÁRIO | TOTAL
00034709 | DISJUNTOR TERMOMAGNETICO PARA TRILHO DIN (IEC), TRIPOLAR, 10 - 50 A | SINAPI | UN | 1 | 75.64 | 75.64
00001570 | TERMINAL A COMPRESSAO EM COBRE ESTANHADO PARA CABO 2,5 MM2, 1 FURO E 1 COMPRESSAO, PARA PARAFUSO DE FIXACAO M5 | SINAPI | UN | 3 | 1.35 | 4.05
|  |  |  | TOTAL Material: |  | 79.69
Mão de Obra com Encargos Complementares |  | FONTE | UNID | COEFICIENTE | PREÇO UNITÁRIO | TOTAL
88247 | AUXILIAR DE ELETRICISTA COM ENCARGOS COMPLEMENTARES | SINAPI | H | 0.1428 | 22.45 | 3.2
88264 | ELETRICISTA COM ENCARGOS COMPLEMENTARES | SINAPI | H | 0.1428 | 26.88 | 3.83
|  |  |  | TOTAL Mão de Obra com Encargos Complementares: |  | 7.03
|  |  |  | VALOR: |  | 86.72
3.6.6.18.4. 93670 DISJUNTOR TRIPOLAR TIPO DIN, CORRENTE NOMINAL DE 25A - FORNECIMENTO E INSTALAÇÃO. AF_10/2020 (UN)
Material |  | FONTE | UNID | COEFICIENTE | PREÇO UNITÁRIO | TOTAL
00034709 | DISJUNTOR TERMOMAGNETICO PARA TRILHO DIN (IEC), TRIPOLAR, 10 - 50 A | SINAPI | UN | 1 | 75.64 | 75.64
00001571 | TERMINAL A COMPRESSAO EM COBRE ESTANHADO PARA CABO 4 MM2, 1 FURO E 1 COMPRESSAO, PARA PARAFUSO DE FIXACAO M5 | SINAPI | UN | 3 | 1.76 | 5.28
|  |  |  | TOTAL Material: |  | 80.92
Mão de Obra com Encargos Complementares |  | FONTE | UNID | COEFICIENTE | PREÇO UNITÁRIO | TOTAL
88247 | AUXILIAR DE ELETRICISTA COM ENCARGOS COMPLEMENTARES | SINAPI | H | 0.1988 | 22.45 | 4.46
88264 | ELETRICISTA COM ENCARGOS COMPLEMENTARES | SINAPI | H | 0.1988 | 26.88 | 5.34
|  |  |  | TOTAL Mão de Obra com Encargos Complementares: |  | 9.8
|  |  |  | VALOR: |  | 90.72
3.6.6.18.5. S11572 Disjuntor termomagnetico tripolar 70 A, padrão DIN (Europeu - linha branca), curva C, 10KA (un)
Material |  | FONTE | UNID | COEFICIENTE | PREÇO UNITÁRIO | TOTAL
I12480 | Disjuntor tripolar 70 A, padrão DIN ( linha branca ), curva de disparo C, corrente de interrupção 10KA, ref.: Siemens 5SX1 ou similar. | ORSE | un | 1 | 96.35 | 96.35
|  |  |  | TOTAL Material: |  | 96.35
Mão de Obra com Encargos Complementares |  | FONTE | UNID | COEFICIENTE | PREÇO UNITÁRIO | TOTAL
88264 | ELETRICISTA COM ENCARGOS COMPLEMENTARES | SINAPI | H | 1 | 26.88 | 26.88
88316 | SERVENTE COM ENCARGOS COMPLEMENTARES | SINAPI | H | 1 | 21.05 | 21.05
|  |  |  | TOTAL Mão de Obra com Encargos Complementares: |  | 47.93
|  |  |  | VALOR: |  | 144.28
3.6.6.18.6. S00453 Disjuntor termomagnetico tripolar 100 A, padrão DIN (Europeu - linha branca), 65KA (un)
Material |  | FONTE | UNID | COEFICIENTE | PREÇO UNITÁRIO | TOTAL
I00829 | Disjuntor tripolar 100 A, padrão DIN ( linha branca ), corrente de interrupção 65KA, ref.: Siemens 3VF22 ou similar. | ORSE | un | 1 | 451 | 451
|  |  |  | TOTAL Material: |  | 451
Mão de Obra com Encargos Complementares |  | FONTE | UNID | COEFICIENTE | PREÇO UNITÁRIO | TOTAL
88264 | ELETRICISTA COM ENCARGOS COMPLEMENTARES | SINAPI | H | 2 | 26.88 | 53.76
88316 | SERVENTE COM ENCARGOS COMPLEMENTARES | SINAPI | H | 2 | 21.05 | 42.1
|  |  |  | TOTAL Mão de Obra com Encargos Complementares: |  | 95.86
|  |  |  | VALOR: |  | 546.86
3.6.6.18.7. S11377 Quadro geral de distribuição de embutir, com barramento, em chapa galvaniz., medindo:1000x600x250cm, exclusive disjuntores (un)
Material |  | FONTE | UNID | COEFICIENTE | PREÇO UNITÁRIO | TOTAL
I12233 | Quadro geral de distribuição de embutir, com barramento, em chapa galvaniz., medindo:1000x600x250cm, exclusive disjuntores | ORSE | un | 1 | 2562.58 | 2562.58
|  |  |  | TOTAL Material: |  | 2562.58
Mão de Obra com Encargos Complementares |  | FONTE | UNID | COEFICIENTE | PREÇO UNITÁRIO | TOTAL
88264 | ELETRICISTA COM ENCARGOS COMPLEMENTARES | SINAPI | H | 8 | 26.88 | 215.04
88316 | SERVENTE COM ENCARGOS COMPLEMENTARES | SINAPI | H | 8 | 21.05 | 168.4
|  |  |  | TOTAL Mão de Obra com Encargos Complementares: |  | 383.44
|  |  |  | VALOR: |  | 2946.02
3.6.6.19.1. 93654 DISJUNTOR MONOPOLAR TIPO DIN, CORRENTE NOMINAL DE 16A - FORNECIMENTO E INSTALAÇÃO. AF_10/2020 (UN)
Material |  | FONTE | UNID | COEFICIENTE | PREÇO UNITÁRIO | TOTAL
00034653 | DISJUNTOR TERMOMAGNETICO PARA TRILHO DIN (IEC), MONOPOLAR, 6 - 32 A | SINAPI | UN | 1 | 10.77 | 10.77
00001570 | TERMINAL A COMPRESSAO EM COBRE ESTANHADO PARA CABO 2,5 MM2, 1 FURO E 1 COMPRESSAO, PARA PARAFUSO DE FIXACAO M5 | SINAPI | UN | 1 | 1.35 | 1.35
|  |  |  | TOTAL Material: |  | 12.12
Mão de Obra com Encargos Complementares |  | FONTE | UNID | COEFICIENTE | PREÇO UNITÁRIO | TOTAL
88247 | AUXILIAR DE ELETRICISTA COM ENCARGOS COMPLEMENTARES | SINAPI | H | 0.0476 | 22.45 | 1.06
88264 | ELETRICISTA COM ENCARGOS COMPLEMENTARES | SINAPI | H | 0.0476 | 26.88 | 1.27
|  |  |  | TOTAL Mão de Obra com Encargos Complementares: |  | 2.33
|  |  |  | VALOR: |  | 14.45
3.6.6.19.2. 93656 DISJUNTOR MONOPOLAR TIPO DIN, CORRENTE NOMINAL DE 25A - FORNECIMENTO E INSTALAÇÃO. AF_10/2020 (UN)
Material |  | FONTE | UNID | COEFICIENTE | PREÇO UNITÁRIO | TOTAL
00034653 | DISJUNTOR TERMOMAGNETICO PARA TRILHO DIN (IEC), MONOPOLAR, 6 - 32 A | SINAPI | UN | 1 | 10.77 | 10.77
00001571 | TERMINAL A COMPRESSAO EM COBRE ESTANHADO PARA CABO 4 MM2, 1 FURO E 1 COMPRESSAO, PARA PARAFUSO DE FIXACAO M5 | SINAPI | UN | 1 | 1.76 | 1.76
|  |  |  | TOTAL Material: |  | 12.53
Mão de Obra com Encargos Complementares |  | FONTE | UNID | COEFICIENTE | PREÇO UNITÁRIO | TOTAL
88247 | AUXILIAR DE ELETRICISTA COM ENCARGOS COMPLEMENTARES | SINAPI | H | 0.0663 | 22.45 | 1.48
88264 | ELETRICISTA COM ENCARGOS COMPLEMENTARES | SINAPI | H | 0.0663 | 26.88 | 1.78
|  |  |  | TOTAL Mão de Obra com Encargos Complementares: |  | 3.26
|  |  |  | VALOR: |  | 15.79
3.6.6.19.3. 93668 DISJUNTOR TRIPOLAR TIPO DIN, CORRENTE NOMINAL DE 16A - FORNECIMENTO E INSTALAÇÃO. AF_10/2020 (UN)
Material |  | FONTE | UNID | COEFICIENTE | PREÇO UNITÁRIO | TOTAL
00034709 | DISJUNTOR TERMOMAGNETICO PARA TRILHO DIN (IEC), TRIPOLAR, 10 - 50 A | SINAPI | UN | 1 | 75.64 | 75.64
00001570 | TERMINAL A COMPRESSAO EM COBRE ESTANHADO PARA CABO 2,5 MM2, 1 FURO E 1 COMPRESSAO, PARA PARAFUSO DE FIXACAO M5 | SINAPI | UN | 3 | 1.35 | 4.05
|  |  |  | TOTAL Material: |  | 79.69
Mão de Obra com Encargos Complementares |  | FONTE | UNID | COEFICIENTE | PREÇO UNITÁRIO | TOTAL
88247 | AUXILIAR DE ELETRICISTA COM ENCARGOS COMPLEMENTARES | SINAPI | H | 0.1428 | 22.45 | 3.2
88264 | ELETRICISTA COM ENCARGOS COMPLEMENTARES | SINAPI | H | 0.1428 | 26.88 | 3.83
|  |  |  | TOTAL Mão de Obra com Encargos Complementares: |  | 7.03
|  |  |  | VALOR: |  | 86.72
3.6.6.19.4. 93670 DISJUNTOR TRIPOLAR TIPO DIN, CORRENTE NOMINAL DE 25A - FORNECIMENTO E INSTALAÇÃO. AF_10/2020 (UN)
Material |  | FONTE | UNID | COEFICIENTE | PREÇO UNITÁRIO | TOTAL
00034709 | DISJUNTOR TERMOMAGNETICO PARA TRILHO DIN (IEC), TRIPOLAR, 10 - 50 A | SINAPI | UN | 1 | 75.64 | 75.64
00001571 | TERMINAL A COMPRESSAO EM COBRE ESTANHADO PARA CABO 4 MM2, 1 FURO E 1 COMPRESSAO, PARA PARAFUSO DE FIXACAO M5 | SINAPI | UN | 3 | 1.76 | 5.28
|  |  |  | TOTAL Material: |  | 80.92
Mão de Obra com Encargos Complementares |  | FONTE | UNID | COEFICIENTE | PREÇO UNITÁRIO | TOTAL
88247 | AUXILIAR DE ELETRICISTA COM ENCARGOS COMPLEMENTARES | SINAPI | H | 0.1988 | 22.45 | 4.46
88264 | ELETRICISTA COM ENCARGOS COMPLEMENTARES | SINAPI | H | 0.1988 | 26.88 | 5.34
|  |  |  | TOTAL Mão de Obra com Encargos Complementares: |  | 9.8
|  |  |  | VALOR: |  | 90.72
3.6.6.19.5. S11572 Disjuntor termomagnetico tripolar 70 A, padrão DIN (Europeu - linha branca), curva C, 10KA (un)
Material |  | FONTE | UNID | COEFICIENTE | PREÇO UNITÁRIO | TOTAL
I12480 | Disjuntor tripolar 70 A, padrão DIN ( linha branca ), curva de disparo C, corrente de interrupção 10KA, ref.: Siemens 5SX1 ou similar. | ORSE | un | 1 | 96.35 | 96.35
|  |  |  | TOTAL Material: |  | 96.35
Mão de Obra com Encargos Complementares |  | FONTE | UNID | COEFICIENTE | PREÇO UNITÁRIO | TOTAL
88264 | ELETRICISTA COM ENCARGOS COMPLEMENTARES | SINAPI | H | 1 | 26.88 | 26.88
88316 | SERVENTE COM ENCARGOS COMPLEMENTARES | SINAPI | H | 1 | 21.05 | 21.05
|  |  |  | TOTAL Mão de Obra com Encargos Complementares: |  | 47.93
|  |  |  | VALOR: |  | 144.28
3.6.6.19.6. S00453 Disjuntor termomagnetico tripolar 100 A, padrão DIN (Europeu - linha branca), 65KA (un)
Material |  | FONTE | UNID | COEFICIENTE | PREÇO UNITÁRIO | TOTAL
I00829 | Disjuntor tripolar 100 A, padrão DIN ( linha branca ), corrente de interrupção 65KA, ref.: Siemens 3VF22 ou similar. | ORSE | un | 1 | 451 | 451
|  |  |  | TOTAL Material: |  | 451
Mão de Obra com Encargos Complementares |  | FONTE | UNID | COEFICIENTE | PREÇO UNITÁRIO | TOTAL
88264 | ELETRICISTA COM ENCARGOS COMPLEMENTARES | SINAPI | H | 2 | 26.88 | 53.76
88316 | SERVENTE COM ENCARGOS COMPLEMENTARES | SINAPI | H | 2 | 21.05 | 42.1
|  |  |  | TOTAL Mão de Obra com Encargos Complementares: |  | 95.86
|  |  |  | VALOR: |  | 546.86
3.6.6.19.7. S11377 Quadro geral de distribuição de embutir, com barramento, em chapa galvaniz., medindo:1000x600x250cm, exclusive disjuntores (un)
Material |  | FONTE | UNID | COEFICIENTE | PREÇO UNITÁRIO | TOTAL
I12233 | Quadro geral de distribuição de embutir, com barramento, em chapa galvaniz., medindo:1000x600x250cm, exclusive disjuntores | ORSE | un | 1 | 2562.58 | 2562.58
|  |  |  | TOTAL Material: |  | 2562.58
Mão de Obra com Encargos Complementares |  | FONTE | UNID | COEFICIENTE | PREÇO UNITÁRIO | TOTAL
88264 | ELETRICISTA COM ENCARGOS COMPLEMENTARES | SINAPI | H | 8 | 26.88 | 215.04
88316 | SERVENTE COM ENCARGOS COMPLEMENTARES | SINAPI | H | 8 | 21.05 | 168.4
|  |  |  | TOTAL Mão de Obra com Encargos Complementares: |  | 383.44
|  |  |  | VALOR: |  | 2946.02
3.6.6.20.1. 93654 DISJUNTOR MONOPOLAR TIPO DIN, CORRENTE NOMINAL DE 16A - FORNECIMENTO E INSTALAÇÃO. AF_10/2020 (UN)
Material |  | FONTE | UNID | COEFICIENTE | PREÇO UNITÁRIO | TOTAL
00034653 | DISJUNTOR TERMOMAGNETICO PARA TRILHO DIN (IEC), MONOPOLAR, 6 - 32 A | SINAPI | UN | 1 | 10.77 | 10.77
00001570 | TERMINAL A COMPRESSAO EM COBRE ESTANHADO PARA CABO 2,5 MM2, 1 FURO E 1 COMPRESSAO, PARA PARAFUSO DE FIXACAO M5 | SINAPI | UN | 1 | 1.35 | 1.35
|  |  |  | TOTAL Material: |  | 12.12
Mão de Obra com Encargos Complementares |  | FONTE | UNID | COEFICIENTE | PREÇO UNITÁRIO | TOTAL
88247 | AUXILIAR DE ELETRICISTA COM ENCARGOS COMPLEMENTARES | SINAPI | H | 0.0476 | 22.45 | 1.06
88264 | ELETRICISTA COM ENCARGOS COMPLEMENTARES | SINAPI | H | 0.0476 | 26.88 | 1.27
|  |  |  | TOTAL Mão de Obra com Encargos Complementares: |  | 2.33
|  |  |  | VALOR: |  | 14.45
3.6.6.20.2. 93656 DISJUNTOR MONOPOLAR TIPO DIN, CORRENTE NOMINAL DE 25A - FORNECIMENTO E INSTALAÇÃO. AF_10/2020 (UN)
Material |  | FONTE | UNID | COEFICIENTE | PREÇO UNITÁRIO | TOTAL
00034653 | DISJUNTOR TERMOMAGNETICO PARA TRILHO DIN (IEC), MONOPOLAR, 6 - 32 A | SINAPI | UN | 1 | 10.77 | 10.77
00001571 | TERMINAL A COMPRESSAO EM COBRE ESTANHADO PARA CABO 4 MM2, 1 FURO E 1 COMPRESSAO, PARA PARAFUSO DE FIXACAO M5 | SINAPI | UN | 1 | 1.76 | 1.76
|  |  |  | TOTAL Material: |  | 12.53
Mão de Obra com Encargos Complementares |  | FONTE | UNID | COEFICIENTE | PREÇO UNITÁRIO | TOTAL
88247 | AUXILIAR DE ELETRICISTA COM ENCARGOS COMPLEMENTARES | SINAPI | H | 0.0663 | 22.45 | 1.48
88264 | ELETRICISTA COM ENCARGOS COMPLEMENTARES | SINAPI | H | 0.0663 | 26.88 | 1.78
|  |  |  | TOTAL Mão de Obra com Encargos Complementares: |  | 3.26
|  |  |  | VALOR: |  | 15.79
3.6.6.20.3. 93668 DISJUNTOR TRIPOLAR TIPO DIN, CORRENTE NOMINAL DE 16A - FORNECIMENTO E INSTALAÇÃO. AF_10/2020 (UN)
Material |  | FONTE | UNID | COEFICIENTE | PREÇO UNITÁRIO | TOTAL
00034709 | DISJUNTOR TERMOMAGNETICO PARA TRILHO DIN (IEC), TRIPOLAR, 10 - 50 A | SINAPI | UN | 1 | 75.64 | 75.64
00001570 | TERMINAL A COMPRESSAO EM COBRE ESTANHADO PARA CABO 2,5 MM2, 1 FURO E 1 COMPRESSAO, PARA PARAFUSO DE FIXACAO M5 | SINAPI | UN | 3 | 1.35 | 4.05
|  |  |  | TOTAL Material: |  | 79.69
Mão de Obra com Encargos Complementares |  | FONTE | UNID | COEFICIENTE | PREÇO UNITÁRIO | TOTAL
88247 | AUXILIAR DE ELETRICISTA COM ENCARGOS COMPLEMENTARES | SINAPI | H | 0.1428 | 22.45 | 3.2
88264 | ELETRICISTA COM ENCARGOS COMPLEMENTARES | SINAPI | H | 0.1428 | 26.88 | 3.83
|  |  |  | TOTAL Mão de Obra com Encargos Complementares: |  | 7.03
|  |  |  | VALOR: |  | 86.72
3.6.6.20.4. 93670 DISJUNTOR TRIPOLAR TIPO DIN, CORRENTE NOMINAL DE 25A - FORNECIMENTO E INSTALAÇÃO. AF_10/2020 (UN)
Material |  | FONTE | UNID | COEFICIENTE | PREÇO UNITÁRIO | TOTAL
00034709 | DISJUNTOR TERMOMAGNETICO PARA TRILHO DIN (IEC), TRIPOLAR, 10 - 50 A | SINAPI | UN | 1 | 75.64 | 75.64
00001571 | TERMINAL A COMPRESSAO EM COBRE ESTANHADO PARA CABO 4 MM2, 1 FURO E 1 COMPRESSAO, PARA PARAFUSO DE FIXACAO M5 | SINAPI | UN | 3 | 1.76 | 5.28
|  |  |  | TOTAL Material: |  | 80.92
Mão de Obra com Encargos Complementares |  | FONTE | UNID | COEFICIENTE | PREÇO UNITÁRIO | TOTAL
88247 | AUXILIAR DE ELETRICISTA COM ENCARGOS COMPLEMENTARES | SINAPI | H | 0.1988 | 22.45 | 4.46
88264 | ELETRICISTA COM ENCARGOS COMPLEMENTARES | SINAPI | H | 0.1988 | 26.88 | 5.34
|  |  |  | TOTAL Mão de Obra com Encargos Complementares: |  | 9.8
|  |  |  | VALOR: |  | 90.72
3.6.6.20.5. S11572 Disjuntor termomagnetico tripolar 70 A, padrão DIN (Europeu - linha branca), curva C, 10KA (un)
Material |  | FONTE | UNID | COEFICIENTE | PREÇO UNITÁRIO | TOTAL
I12480 | Disjuntor tripolar 70 A, padrão DIN ( linha branca ), curva de disparo C, corrente de interrupção 10KA, ref.: Siemens 5SX1 ou similar. | ORSE | un | 1 | 96.35 | 96.35
|  |  |  | TOTAL Material: |  | 96.35
Mão de Obra com Encargos Complementares |  | FONTE | UNID | COEFICIENTE | PREÇO UNITÁRIO | TOTAL
88264 | ELETRICISTA COM ENCARGOS COMPLEMENTARES | SINAPI | H | 1 | 26.88 | 26.88
88316 | SERVENTE COM ENCARGOS COMPLEMENTARES | SINAPI | H | 1 | 21.05 | 21.05
|  |  |  | TOTAL Mão de Obra com Encargos Complementares: |  | 47.93
|  |  |  | VALOR: |  | 144.28
3.6.6.20.6. S00453 Disjuntor termomagnetico tripolar 100 A, padrão DIN (Europeu - linha branca), 65KA (un)
Material |  | FONTE | UNID | COEFICIENTE | PREÇO UNITÁRIO | TOTAL
I00829 | Disjuntor tripolar 100 A, padrão DIN ( linha branca ), corrente de interrupção 65KA, ref.: Siemens 3VF22 ou similar. | ORSE | un | 1 | 451 | 451
|  |  |  | TOTAL Material: |  | 451
Mão de Obra com Encargos Complementares |  | FONTE | UNID | COEFICIENTE | PREÇO UNITÁRIO | TOTAL
88264 | ELETRICISTA COM ENCARGOS COMPLEMENTARES | SINAPI | H | 2 | 26.88 | 53.76
88316 | SERVENTE COM ENCARGOS COMPLEMENTARES | SINAPI | H | 2 | 21.05 | 42.1
|  |  |  | TOTAL Mão de Obra com Encargos Complementares: |  | 95.86
|  |  |  | VALOR: |  | 546.86
3.6.6.20.7. S11377 Quadro geral de distribuição de embutir, com barramento, em chapa galvaniz., medindo:1000x600x250cm, exclusive disjuntores (un)
Material |  | FONTE | UNID | COEFICIENTE | PREÇO UNITÁRIO | TOTAL
I12233 | Quadro geral de distribuição de embutir, com barramento, em chapa galvaniz., medindo:1000x600x250cm, exclusive disjuntores | ORSE | un | 1 | 2562.58 | 2562.58
|  |  |  | TOTAL Material: |  | 2562.58
Mão de Obra com Encargos Complementares |  | FONTE | UNID | COEFICIENTE | PREÇO UNITÁRIO | TOTAL
88264 | ELETRICISTA COM ENCARGOS COMPLEMENTARES | SINAPI | H | 8 | 26.88 | 215.04
88316 | SERVENTE COM ENCARGOS COMPLEMENTARES | SINAPI | H | 8 | 21.05 | 168.4
|  |  |  | TOTAL Mão de Obra com Encargos Complementares: |  | 383.44
|  |  |  | VALOR: |  | 2946.02
3.6.6.21.1. 93654 DISJUNTOR MONOPOLAR TIPO DIN, CORRENTE NOMINAL DE 16A - FORNECIMENTO E INSTALAÇÃO. AF_10/2020 (UN)
Material |  | FONTE | UNID | COEFICIENTE | PREÇO UNITÁRIO | TOTAL
00034653 | DISJUNTOR TERMOMAGNETICO PARA TRILHO DIN (IEC), MONOPOLAR, 6 - 32 A | SINAPI | UN | 1 | 10.77 | 10.77
00001570 | TERMINAL A COMPRESSAO EM COBRE ESTANHADO PARA CABO 2,5 MM2, 1 FURO E 1 COMPRESSAO, PARA PARAFUSO DE FIXACAO M5 | SINAPI | UN | 1 | 1.35 | 1.35
|  |  |  | TOTAL Material: |  | 12.12
Mão de Obra com Encargos Complementares |  | FONTE | UNID | COEFICIENTE | PREÇO UNITÁRIO | TOTAL
88247 | AUXILIAR DE ELETRICISTA COM ENCARGOS COMPLEMENTARES | SINAPI | H | 0.0476 | 22.45 | 1.06
88264 | ELETRICISTA COM ENCARGOS COMPLEMENTARES | SINAPI | H | 0.0476 | 26.88 | 1.27
|  |  |  | TOTAL Mão de Obra com Encargos Complementares: |  | 2.33
|  |  |  | VALOR: |  | 14.45
3.6.6.21.2. 93656 DISJUNTOR MONOPOLAR TIPO DIN, CORRENTE NOMINAL DE 25A - FORNECIMENTO E INSTALAÇÃO. AF_10/2020 (UN)
Material |  | FONTE | UNID | COEFICIENTE | PREÇO UNITÁRIO | TOTAL
00034653 | DISJUNTOR TERMOMAGNETICO PARA TRILHO DIN (IEC), MONOPOLAR, 6 - 32 A | SINAPI | UN | 1 | 10.77 | 10.77
00001571 | TERMINAL A COMPRESSAO EM COBRE ESTANHADO PARA CABO 4 MM2, 1 FURO E 1 COMPRESSAO, PARA PARAFUSO DE FIXACAO M5 | SINAPI | UN | 1 | 1.76 | 1.76
|  |  |  | TOTAL Material: |  | 12.53
Mão de Obra com Encargos Complementares |  | FONTE | UNID | COEFICIENTE | PREÇO UNITÁRIO | TOTAL
88247 | AUXILIAR DE ELETRICISTA COM ENCARGOS COMPLEMENTARES | SINAPI | H | 0.0663 | 22.45 | 1.48
88264 | ELETRICISTA COM ENCARGOS COMPLEMENTARES | SINAPI | H | 0.0663 | 26.88 | 1.78
|  |  |  | TOTAL Mão de Obra com Encargos Complementares: |  | 3.26
|  |  |  | VALOR: |  | 15.79
3.6.6.21.3. 93668 DISJUNTOR TRIPOLAR TIPO DIN, CORRENTE NOMINAL DE 16A - FORNECIMENTO E INSTALAÇÃO. AF_10/2020 (UN)
Material |  | FONTE | UNID | COEFICIENTE | PREÇO UNITÁRIO | TOTAL
00034709 | DISJUNTOR TERMOMAGNETICO PARA TRILHO DIN (IEC), TRIPOLAR, 10 - 50 A | SINAPI | UN | 1 | 75.64 | 75.64
00001570 | TERMINAL A COMPRESSAO EM COBRE ESTANHADO PARA CABO 2,5 MM2, 1 FURO E 1 COMPRESSAO, PARA PARAFUSO DE FIXACAO M5 | SINAPI | UN | 3 | 1.35 | 4.05
|  |  |  | TOTAL Material: |  | 79.69
Mão de Obra com Encargos Complementares |  | FONTE | UNID | COEFICIENTE | PREÇO UNITÁRIO | TOTAL
88247 | AUXILIAR DE ELETRICISTA COM ENCARGOS COMPLEMENTARES | SINAPI | H | 0.1428 | 22.45 | 3.2
88264 | ELETRICISTA COM ENCARGOS COMPLEMENTARES | SINAPI | H | 0.1428 | 26.88 | 3.83
|  |  |  | TOTAL Mão de Obra com Encargos Complementares: |  | 7.03
|  |  |  | VALOR: |  | 86.72
3.6.6.21.4. 93670 DISJUNTOR TRIPOLAR TIPO DIN, CORRENTE NOMINAL DE 25A - FORNECIMENTO E INSTALAÇÃO. AF_10/2020 (UN)
Material |  | FONTE | UNID | COEFICIENTE | PREÇO UNITÁRIO | TOTAL
00034709 | DISJUNTOR TERMOMAGNETICO PARA TRILHO DIN (IEC), TRIPOLAR, 10 - 50 A | SINAPI | UN | 1 | 75.64 | 75.64
00001571 | TERMINAL A COMPRESSAO EM COBRE ESTANHADO PARA CABO 4 MM2, 1 FURO E 1 COMPRESSAO, PARA PARAFUSO DE FIXACAO M5 | SINAPI | UN | 3 | 1.76 | 5.28
|  |  |  | TOTAL Material: |  | 80.92
Mão de Obra com Encargos Complementares |  | FONTE | UNID | COEFICIENTE | PREÇO UNITÁRIO | TOTAL
88247 | AUXILIAR DE ELETRICISTA COM ENCARGOS COMPLEMENTARES | SINAPI | H | 0.1988 | 22.45 | 4.46
88264 | ELETRICISTA COM ENCARGOS COMPLEMENTARES | SINAPI | H | 0.1988 | 26.88 | 5.34
|  |  |  | TOTAL Mão de Obra com Encargos Complementares: |  | 9.8
|  |  |  | VALOR: |  | 90.72
3.6.6.21.5. S11572 Disjuntor termomagnetico tripolar 70 A, padrão DIN (Europeu - linha branca), curva C, 10KA (un)
Material |  | FONTE | UNID | COEFICIENTE | PREÇO UNITÁRIO | TOTAL
I12480 | Disjuntor tripolar 70 A, padrão DIN ( linha branca ), curva de disparo C, corrente de interrupção 10KA, ref.: Siemens 5SX1 ou similar. | ORSE | un | 1 | 96.35 | 96.35
|  |  |  | TOTAL Material: |  | 96.35
Mão de Obra com Encargos Complementares |  | FONTE | UNID | COEFICIENTE | PREÇO UNITÁRIO | TOTAL
88264 | ELETRICISTA COM ENCARGOS COMPLEMENTARES | SINAPI | H | 1 | 26.88 | 26.88
88316 | SERVENTE COM ENCARGOS COMPLEMENTARES | SINAPI | H | 1 | 21.05 | 21.05
|  |  |  | TOTAL Mão de Obra com Encargos Complementares: |  | 47.93
|  |  |  | VALOR: |  | 144.28
3.6.6.21.6. S00453 Disjuntor termomagnetico tripolar 100 A, padrão DIN (Europeu - linha branca), 65KA (un)
Material |  | FONTE | UNID | COEFICIENTE | PREÇO UNITÁRIO | TOTAL
I00829 | Disjuntor tripolar 100 A, padrão DIN ( linha branca ), corrente de interrupção 65KA, ref.: Siemens 3VF22 ou similar. | ORSE | un | 1 | 451 | 451
|  |  |  | TOTAL Material: |  | 451
Mão de Obra com Encargos Complementares |  | FONTE | UNID | COEFICIENTE | PREÇO UNITÁRIO | TOTAL
88264 | ELETRICISTA COM ENCARGOS COMPLEMENTARES | SINAPI | H | 2 | 26.88 | 53.76
88316 | SERVENTE COM ENCARGOS COMPLEMENTARES | SINAPI | H | 2 | 21.05 | 42.1
|  |  |  | TOTAL Mão de Obra com Encargos Complementares: |  | 95.86
|  |  |  | VALOR: |  | 546.86
3.6.6.21.7. S11377 Quadro geral de distribuição de embutir, com barramento, em chapa galvaniz., medindo:1000x600x250cm, exclusive disjuntores (un)
Material |  | FONTE | UNID | COEFICIENTE | PREÇO UNITÁRIO | TOTAL
I12233 | Quadro geral de distribuição de embutir, com barramento, em chapa galvaniz., medindo:1000x600x250cm, exclusive disjuntores | ORSE | un | 1 | 2562.58 | 2562.58
|  |  |  | TOTAL Material: |  | 2562.58
Mão de Obra com Encargos Complementares |  | FONTE | UNID | COEFICIENTE | PREÇO UNITÁRIO | TOTAL
88264 | ELETRICISTA COM ENCARGOS COMPLEMENTARES | SINAPI | H | 8 | 26.88 | 215.04
88316 | SERVENTE COM ENCARGOS COMPLEMENTARES | SINAPI | H | 8 | 21.05 | 168.4
|  |  |  | TOTAL Mão de Obra com Encargos Complementares: |  | 383.44
|  |  |  | VALOR: |  | 2946.02
3.6.6.22.1. 93654 DISJUNTOR MONOPOLAR TIPO DIN, CORRENTE NOMINAL DE 16A - FORNECIMENTO E INSTALAÇÃO. AF_10/2020 (UN)
Material |  | FONTE | UNID | COEFICIENTE | PREÇO UNITÁRIO | TOTAL
00034653 | DISJUNTOR TERMOMAGNETICO PARA TRILHO DIN (IEC), MONOPOLAR, 6 - 32 A | SINAPI | UN | 1 | 10.77 | 10.77
00001570 | TERMINAL A COMPRESSAO EM COBRE ESTANHADO PARA CABO 2,5 MM2, 1 FURO E 1 COMPRESSAO, PARA PARAFUSO DE FIXACAO M5 | SINAPI | UN | 1 | 1.35 | 1.35
|  |  |  | TOTAL Material: |  | 12.12
Mão de Obra com Encargos Complementares |  | FONTE | UNID | COEFICIENTE | PREÇO UNITÁRIO | TOTAL
88247 | AUXILIAR DE ELETRICISTA COM ENCARGOS COMPLEMENTARES | SINAPI | H | 0.0476 | 22.45 | 1.06
88264 | ELETRICISTA COM ENCARGOS COMPLEMENTARES | SINAPI | H | 0.0476 | 26.88 | 1.27
|  |  |  | TOTAL Mão de Obra com Encargos Complementares: |  | 2.33
|  |  |  | VALOR: |  | 14.45
3.6.6.22.2. 93656 DISJUNTOR MONOPOLAR TIPO DIN, CORRENTE NOMINAL DE 25A - FORNECIMENTO E INSTALAÇÃO. AF_10/2020 (UN)
Material |  | FONTE | UNID | COEFICIENTE | PREÇO UNITÁRIO | TOTAL
00034653 | DISJUNTOR TERMOMAGNETICO PARA TRILHO DIN (IEC), MONOPOLAR, 6 - 32 A | SINAPI | UN | 1 | 10.77 | 10.77
00001571 | TERMINAL A COMPRESSAO EM COBRE ESTANHADO PARA CABO 4 MM2, 1 FURO E 1 COMPRESSAO, PARA PARAFUSO DE FIXACAO M5 | SINAPI | UN | 1 | 1.76 | 1.76
|  |  |  | TOTAL Material: |  | 12.53
Mão de Obra com Encargos Complementares |  | FONTE | UNID | COEFICIENTE | PREÇO UNITÁRIO | TOTAL
88247 | AUXILIAR DE ELETRICISTA COM ENCARGOS COMPLEMENTARES | SINAPI | H | 0.0663 | 22.45 | 1.48
88264 | ELETRICISTA COM ENCARGOS COMPLEMENTARES | SINAPI | H | 0.0663 | 26.88 | 1.78
|  |  |  | TOTAL Mão de Obra com Encargos Complementares: |  | 3.26
|  |  |  | VALOR: |  | 15.79
3.6.6.22.3. 93668 DISJUNTOR TRIPOLAR TIPO DIN, CORRENTE NOMINAL DE 16A - FORNECIMENTO E INSTALAÇÃO. AF_10/2020 (UN)
Material |  | FONTE | UNID | COEFICIENTE | PREÇO UNITÁRIO | TOTAL
00034709 | DISJUNTOR TERMOMAGNETICO PARA TRILHO DIN (IEC), TRIPOLAR, 10 - 50 A | SINAPI | UN | 1 | 75.64 | 75.64
00001570 | TERMINAL A COMPRESSAO EM COBRE ESTANHADO PARA CABO 2,5 MM2, 1 FURO E 1 COMPRESSAO, PARA PARAFUSO DE FIXACAO M5 | SINAPI | UN | 3 | 1.35 | 4.05
|  |  |  | TOTAL Material: |  | 79.69
Mão de Obra com Encargos Complementares |  | FONTE | UNID | COEFICIENTE | PREÇO UNITÁRIO | TOTAL
88247 | AUXILIAR DE ELETRICISTA COM ENCARGOS COMPLEMENTARES | SINAPI | H | 0.1428 | 22.45 | 3.2
88264 | ELETRICISTA COM ENCARGOS COMPLEMENTARES | SINAPI | H | 0.1428 | 26.88 | 3.83
|  |  |  | TOTAL Mão de Obra com Encargos Complementares: |  | 7.03
|  |  |  | VALOR: |  | 86.72
3.6.6.22.4. 93670 DISJUNTOR TRIPOLAR TIPO DIN, CORRENTE NOMINAL DE 25A - FORNECIMENTO E INSTALAÇÃO. AF_10/2020 (UN)
Material |  | FONTE | UNID | COEFICIENTE | PREÇO UNITÁRIO | TOTAL
00034709 | DISJUNTOR TERMOMAGNETICO PARA TRILHO DIN (IEC), TRIPOLAR, 10 - 50 A | SINAPI | UN | 1 | 75.64 | 75.64
00001571 | TERMINAL A COMPRESSAO EM COBRE ESTANHADO PARA CABO 4 MM2, 1 FURO E 1 COMPRESSAO, PARA PARAFUSO DE FIXACAO M5 | SINAPI | UN | 3 | 1.76 | 5.28
|  |  |  | TOTAL Material: |  | 80.92
Mão de Obra com Encargos Complementares |  | FONTE | UNID | COEFICIENTE | PREÇO UNITÁRIO | TOTAL
88247 | AUXILIAR DE ELETRICISTA COM ENCARGOS COMPLEMENTARES | SINAPI | H | 0.1988 | 22.45 | 4.46
88264 | ELETRICISTA COM ENCARGOS COMPLEMENTARES | SINAPI | H | 0.1988 | 26.88 | 5.34
|  |  |  | TOTAL Mão de Obra com Encargos Complementares: |  | 9.8
|  |  |  | VALOR: |  | 90.72
3.6.6.22.5. S11572 Disjuntor termomagnetico tripolar 70 A, padrão DIN (Europeu - linha branca), curva C, 10KA (un)
Material |  | FONTE | UNID | COEFICIENTE | PREÇO UNITÁRIO | TOTAL
I12480 | Disjuntor tripolar 70 A, padrão DIN ( linha branca ), curva de disparo C, corrente de interrupção 10KA, ref.: Siemens 5SX1 ou similar. | ORSE | un | 1 | 96.35 | 96.35
|  |  |  | TOTAL Material: |  | 96.35
Mão de Obra com Encargos Complementares |  | FONTE | UNID | COEFICIENTE | PREÇO UNITÁRIO | TOTAL
88264 | ELETRICISTA COM ENCARGOS COMPLEMENTARES | SINAPI | H | 1 | 26.88 | 26.88
88316 | SERVENTE COM ENCARGOS COMPLEMENTARES | SINAPI | H | 1 | 21.05 | 21.05
|  |  |  | TOTAL Mão de Obra com Encargos Complementares: |  | 47.93
|  |  |  | VALOR: |  | 144.28
3.6.6.22.6. S00453 Disjuntor termomagnetico tripolar 100 A, padrão DIN (Europeu - linha branca), 65KA (un)
Material |  | FONTE | UNID | COEFICIENTE | PREÇO UNITÁRIO | TOTAL
I00829 | Disjuntor tripolar 100 A, padrão DIN ( linha branca ), corrente de interrupção 65KA, ref.: Siemens 3VF22 ou similar. | ORSE | un | 1 | 451 | 451
|  |  |  | TOTAL Material: |  | 451
Mão de Obra com Encargos Complementares |  | FONTE | UNID | COEFICIENTE | PREÇO UNITÁRIO | TOTAL
88264 | ELETRICISTA COM ENCARGOS COMPLEMENTARES | SINAPI | H | 2 | 26.88 | 53.76
88316 | SERVENTE COM ENCARGOS COMPLEMENTARES | SINAPI | H | 2 | 21.05 | 42.1
|  |  |  | TOTAL Mão de Obra com Encargos Complementares: |  | 95.86
|  |  |  | VALOR: |  | 546.86
3.6.6.22.7. S11377 Quadro geral de distribuição de embutir, com barramento, em chapa galvaniz., medindo:1000x600x250cm, exclusive disjuntores (un)
Material |  | FONTE | UNID | COEFICIENTE | PREÇO UNITÁRIO | TOTAL
I12233 | Quadro geral de distribuição de embutir, com barramento, em chapa galvaniz., medindo:1000x600x250cm, exclusive disjuntores | ORSE | un | 1 | 2562.58 | 2562.58
|  |  |  | TOTAL Material: |  | 2562.58
Mão de Obra com Encargos Complementares |  | FONTE | UNID | COEFICIENTE | PREÇO UNITÁRIO | TOTAL
88264 | ELETRICISTA COM ENCARGOS COMPLEMENTARES | SINAPI | H | 8 | 26.88 | 215.04
88316 | SERVENTE COM ENCARGOS COMPLEMENTARES | SINAPI | H | 8 | 21.05 | 168.4
|  |  |  | TOTAL Mão de Obra com Encargos Complementares: |  | 383.44
|  |  |  | VALOR: |  | 2946.02
3.6.6.23.1. 93654 DISJUNTOR MONOPOLAR TIPO DIN, CORRENTE NOMINAL DE 16A - FORNECIMENTO E INSTALAÇÃO. AF_10/2020 (UN)
Material |  | FONTE | UNID | COEFICIENTE | PREÇO UNITÁRIO | TOTAL
00034653 | DISJUNTOR TERMOMAGNETICO PARA TRILHO DIN (IEC), MONOPOLAR, 6 - 32 A | SINAPI | UN | 1 | 10.77 | 10.77
00001570 | TERMINAL A COMPRESSAO EM COBRE ESTANHADO PARA CABO 2,5 MM2, 1 FURO E 1 COMPRESSAO, PARA PARAFUSO DE FIXACAO M5 | SINAPI | UN | 1 | 1.35 | 1.35
|  |  |  | TOTAL Material: |  | 12.12
Mão de Obra com Encargos Complementares |  | FONTE | UNID | COEFICIENTE | PREÇO UNITÁRIO | TOTAL
88247 | AUXILIAR DE ELETRICISTA COM ENCARGOS COMPLEMENTARES | SINAPI | H | 0.0476 | 22.45 | 1.06
88264 | ELETRICISTA COM ENCARGOS COMPLEMENTARES | SINAPI | H | 0.0476 | 26.88 | 1.27
|  |  |  | TOTAL Mão de Obra com Encargos Complementares: |  | 2.33
|  |  |  | VALOR: |  | 14.45
3.6.6.23.2. 93656 DISJUNTOR MONOPOLAR TIPO DIN, CORRENTE NOMINAL DE 25A - FORNECIMENTO E INSTALAÇÃO. AF_10/2020 (UN)
Material |  | FONTE | UNID | COEFICIENTE | PREÇO UNITÁRIO | TOTAL
00034653 | DISJUNTOR TERMOMAGNETICO PARA TRILHO DIN (IEC), MONOPOLAR, 6 - 32 A | SINAPI | UN | 1 | 10.77 | 10.77
00001571 | TERMINAL A COMPRESSAO EM COBRE ESTANHADO PARA CABO 4 MM2, 1 FURO E 1 COMPRESSAO, PARA PARAFUSO DE FIXACAO M5 | SINAPI | UN | 1 | 1.76 | 1.76
|  |  |  | TOTAL Material: |  | 12.53
Mão de Obra com Encargos Complementares |  | FONTE | UNID | COEFICIENTE | PREÇO UNITÁRIO | TOTAL
88247 | AUXILIAR DE ELETRICISTA COM ENCARGOS COMPLEMENTARES | SINAPI | H | 0.0663 | 22.45 | 1.48
88264 | ELETRICISTA COM ENCARGOS COMPLEMENTARES | SINAPI | H | 0.0663 | 26.88 | 1.78
|  |  |  | TOTAL Mão de Obra com Encargos Complementares: |  | 3.26
|  |  |  | VALOR: |  | 15.79
3.6.6.23.3. 93668 DISJUNTOR TRIPOLAR TIPO DIN, CORRENTE NOMINAL DE 16A - FORNECIMENTO E INSTALAÇÃO. AF_10/2020 (UN)
Material |  | FONTE | UNID | COEFICIENTE | PREÇO UNITÁRIO | TOTAL
00034709 | DISJUNTOR TERMOMAGNETICO PARA TRILHO DIN (IEC), TRIPOLAR, 10 - 50 A | SINAPI | UN | 1 | 75.64 | 75.64
00001570 | TERMINAL A COMPRESSAO EM COBRE ESTANHADO PARA CABO 2,5 MM2, 1 FURO E 1 COMPRESSAO, PARA PARAFUSO DE FIXACAO M5 | SINAPI | UN | 3 | 1.35 | 4.05
|  |  |  | TOTAL Material: |  | 79.69
Mão de Obra com Encargos Complementares |  | FONTE | UNID | COEFICIENTE | PREÇO UNITÁRIO | TOTAL
88247 | AUXILIAR DE ELETRICISTA COM ENCARGOS COMPLEMENTARES | SINAPI | H | 0.1428 | 22.45 | 3.2
88264 | ELETRICISTA COM ENCARGOS COMPLEMENTARES | SINAPI | H | 0.1428 | 26.88 | 3.83
|  |  |  | TOTAL Mão de Obra com Encargos Complementares: |  | 7.03
|  |  |  | VALOR: |  | 86.72
3.6.6.23.4. 93670 DISJUNTOR TRIPOLAR TIPO DIN, CORRENTE NOMINAL DE 25A - FORNECIMENTO E INSTALAÇÃO. AF_10/2020 (UN)
Material |  | FONTE | UNID | COEFICIENTE | PREÇO UNITÁRIO | TOTAL
00034709 | DISJUNTOR TERMOMAGNETICO PARA TRILHO DIN (IEC), TRIPOLAR, 10 - 50 A | SINAPI | UN | 1 | 75.64 | 75.64
00001571 | TERMINAL A COMPRESSAO EM COBRE ESTANHADO PARA CABO 4 MM2, 1 FURO E 1 COMPRESSAO, PARA PARAFUSO DE FIXACAO M5 | SINAPI | UN | 3 | 1.76 | 5.28
|  |  |  | TOTAL Material: |  | 80.92
Mão de Obra com Encargos Complementares |  | FONTE | UNID | COEFICIENTE | PREÇO UNITÁRIO | TOTAL
88247 | AUXILIAR DE ELETRICISTA COM ENCARGOS COMPLEMENTARES | SINAPI | H | 0.1988 | 22.45 | 4.46
88264 | ELETRICISTA COM ENCARGOS COMPLEMENTARES | SINAPI | H | 0.1988 | 26.88 | 5.34
|  |  |  | TOTAL Mão de Obra com Encargos Complementares: |  | 9.8
|  |  |  | VALOR: |  | 90.72
3.6.6.23.5. S11572 Disjuntor termomagnetico tripolar 70 A, padrão DIN (Europeu - linha branca), curva C, 10KA (un)
Material |  | FONTE | UNID | COEFICIENTE | PREÇO UNITÁRIO | TOTAL
I12480 | Disjuntor tripolar 70 A, padrão DIN ( linha branca ), curva de disparo C, corrente de interrupção 10KA, ref.: Siemens 5SX1 ou similar. | ORSE | un | 1 | 96.35 | 96.35
|  |  |  | TOTAL Material: |  | 96.35
Mão de Obra com Encargos Complementares |  | FONTE | UNID | COEFICIENTE | PREÇO UNITÁRIO | TOTAL
88264 | ELETRICISTA COM ENCARGOS COMPLEMENTARES | SINAPI | H | 1 | 26.88 | 26.88
88316 | SERVENTE COM ENCARGOS COMPLEMENTARES | SINAPI | H | 1 | 21.05 | 21.05
|  |  |  | TOTAL Mão de Obra com Encargos Complementares: |  | 47.93
|  |  |  | VALOR: |  | 144.28
3.6.6.23.6. S00453 Disjuntor termomagnetico tripolar 100 A, padrão DIN (Europeu - linha branca), 65KA (un)
Material |  | FONTE | UNID | COEFICIENTE | PREÇO UNITÁRIO | TOTAL
I00829 | Disjuntor tripolar 100 A, padrão DIN ( linha branca ), corrente de interrupção 65KA, ref.: Siemens 3VF22 ou similar. | ORSE | un | 1 | 451 | 451
|  |  |  | TOTAL Material: |  | 451
Mão de Obra com Encargos Complementares |  | FONTE | UNID | COEFICIENTE | PREÇO UNITÁRIO | TOTAL
88264 | ELETRICISTA COM ENCARGOS COMPLEMENTARES | SINAPI | H | 2 | 26.88 | 53.76
88316 | SERVENTE COM ENCARGOS COMPLEMENTARES | SINAPI | H | 2 | 21.05 | 42.1
|  |  |  | TOTAL Mão de Obra com Encargos Complementares: |  | 95.86
|  |  |  | VALOR: |  | 546.86
3.6.6.23.7. S11377 Quadro geral de distribuição de embutir, com barramento, em chapa galvaniz., medindo:1000x600x250cm, exclusive disjuntores (un)
Material |  | FONTE | UNID | COEFICIENTE | PREÇO UNITÁRIO | TOTAL
I12233 | Quadro geral de distribuição de embutir, com barramento, em chapa galvaniz., medindo:1000x600x250cm, exclusive disjuntores | ORSE | un | 1 | 2562.58 | 2562.58
|  |  |  | TOTAL Material: |  | 2562.58
Mão de Obra com Encargos Complementares |  | FONTE | UNID | COEFICIENTE | PREÇO UNITÁRIO | TOTAL
88264 | ELETRICISTA COM ENCARGOS COMPLEMENTARES | SINAPI | H | 8 | 26.88 | 215.04
88316 | SERVENTE COM ENCARGOS COMPLEMENTARES | SINAPI | H | 8 | 21.05 | 168.4
|  |  |  | TOTAL Mão de Obra com Encargos Complementares: |  | 383.44
|  |  |  | VALOR: |  | 2946.02
3.6.6.24.1. 93654 DISJUNTOR MONOPOLAR TIPO DIN, CORRENTE NOMINAL DE 16A - FORNECIMENTO E INSTALAÇÃO. AF_10/2020 (UN)
Material |  | FONTE | UNID | COEFICIENTE | PREÇO UNITÁRIO | TOTAL
00034653 | DISJUNTOR TERMOMAGNETICO PARA TRILHO DIN (IEC), MONOPOLAR, 6 - 32 A | SINAPI | UN | 1 | 10.77 | 10.77
00001570 | TERMINAL A COMPRESSAO EM COBRE ESTANHADO PARA CABO 2,5 MM2, 1 FURO E 1 COMPRESSAO, PARA PARAFUSO DE FIXACAO M5 | SINAPI | UN | 1 | 1.35 | 1.35
|  |  |  | TOTAL Material: |  | 12.12
Mão de Obra com Encargos Complementares |  | FONTE | UNID | COEFICIENTE | PREÇO UNITÁRIO | TOTAL
88247 | AUXILIAR DE ELETRICISTA COM ENCARGOS COMPLEMENTARES | SINAPI | H | 0.0476 | 22.45 | 1.06
88264 | ELETRICISTA COM ENCARGOS COMPLEMENTARES | SINAPI | H | 0.0476 | 26.88 | 1.27
|  |  |  | TOTAL Mão de Obra com Encargos Complementares: |  | 2.33
|  |  |  | VALOR: |  | 14.45
3.6.6.24.2. 93656 DISJUNTOR MONOPOLAR TIPO DIN, CORRENTE NOMINAL DE 25A - FORNECIMENTO E INSTALAÇÃO. AF_10/2020 (UN)
Material |  | FONTE | UNID | COEFICIENTE | PREÇO UNITÁRIO | TOTAL
00034653 | DISJUNTOR TERMOMAGNETICO PARA TRILHO DIN (IEC), MONOPOLAR, 6 - 32 A | SINAPI | UN | 1 | 10.77 | 10.77
00001571 | TERMINAL A COMPRESSAO EM COBRE ESTANHADO PARA CABO 4 MM2, 1 FURO E 1 COMPRESSAO, PARA PARAFUSO DE FIXACAO M5 | SINAPI | UN | 1 | 1.76 | 1.76
|  |  |  | TOTAL Material: |  | 12.53
Mão de Obra com Encargos Complementares |  | FONTE | UNID | COEFICIENTE | PREÇO UNITÁRIO | TOTAL
88247 | AUXILIAR DE ELETRICISTA COM ENCARGOS COMPLEMENTARES | SINAPI | H | 0.0663 | 22.45 | 1.48
88264 | ELETRICISTA COM ENCARGOS COMPLEMENTARES | SINAPI | H | 0.0663 | 26.88 | 1.78
|  |  |  | TOTAL Mão de Obra com Encargos Complementares: |  | 3.26
|  |  |  | VALOR: |  | 15.79
3.6.6.24.3. 93668 DISJUNTOR TRIPOLAR TIPO DIN, CORRENTE NOMINAL DE 16A - FORNECIMENTO E INSTALAÇÃO. AF_10/2020 (UN)
Material |  | FONTE | UNID | COEFICIENTE | PREÇO UNITÁRIO | TOTAL
00034709 | DISJUNTOR TERMOMAGNETICO PARA TRILHO DIN (IEC), TRIPOLAR, 10 - 50 A | SINAPI | UN | 1 | 75.64 | 75.64
00001570 | TERMINAL A COMPRESSAO EM COBRE ESTANHADO PARA CABO 2,5 MM2, 1 FURO E 1 COMPRESSAO, PARA PARAFUSO DE FIXACAO M5 | SINAPI | UN | 3 | 1.35 | 4.05
|  |  |  | TOTAL Material: |  | 79.69
Mão de Obra com Encargos Complementares |  | FONTE | UNID | COEFICIENTE | PREÇO UNITÁRIO | TOTAL
88247 | AUXILIAR DE ELETRICISTA COM ENCARGOS COMPLEMENTARES | SINAPI | H | 0.1428 | 22.45 | 3.2
88264 | ELETRICISTA COM ENCARGOS COMPLEMENTARES | SINAPI | H | 0.1428 | 26.88 | 3.83
|  |  |  | TOTAL Mão de Obra com Encargos Complementares: |  | 7.03
|  |  |  | VALOR: |  | 86.72
3.6.6.24.4. 93670 DISJUNTOR TRIPOLAR TIPO DIN, CORRENTE NOMINAL DE 25A - FORNECIMENTO E INSTALAÇÃO. AF_10/2020 (UN)
Material |  | FONTE | UNID | COEFICIENTE | PREÇO UNITÁRIO | TOTAL
00034709 | DISJUNTOR TERMOMAGNETICO PARA TRILHO DIN (IEC), TRIPOLAR, 10 - 50 A | SINAPI | UN | 1 | 75.64 | 75.64
00001571 | TERMINAL A COMPRESSAO EM COBRE ESTANHADO PARA CABO 4 MM2, 1 FURO E 1 COMPRESSAO, PARA PARAFUSO DE FIXACAO M5 | SINAPI | UN | 3 | 1.76 | 5.28
|  |  |  | TOTAL Material: |  | 80.92
Mão de Obra com Encargos Complementares |  | FONTE | UNID | COEFICIENTE | PREÇO UNITÁRIO | TOTAL
88247 | AUXILIAR DE ELETRICISTA COM ENCARGOS COMPLEMENTARES | SINAPI | H | 0.1988 | 22.45 | 4.46
88264 | ELETRICISTA COM ENCARGOS COMPLEMENTARES | SINAPI | H | 0.1988 | 26.88 | 5.34
|  |  |  | TOTAL Mão de Obra com Encargos Complementares: |  | 9.8
|  |  |  | VALOR: |  | 90.72
3.6.6.24.5. S11572 Disjuntor termomagnetico tripolar 70 A, padrão DIN (Europeu - linha branca), curva C, 10KA (un)
Material |  | FONTE | UNID | COEFICIENTE | PREÇO UNITÁRIO | TOTAL
I12480 | Disjuntor tripolar 70 A, padrão DIN ( linha branca ), curva de disparo C, corrente de interrupção 10KA, ref.: Siemens 5SX1 ou similar. | ORSE | un | 1 | 96.35 | 96.35
|  |  |  | TOTAL Material: |  | 96.35
Mão de Obra com Encargos Complementares |  | FONTE | UNID | COEFICIENTE | PREÇO UNITÁRIO | TOTAL
88264 | ELETRICISTA COM ENCARGOS COMPLEMENTARES | SINAPI | H | 1 | 26.88 | 26.88
88316 | SERVENTE COM ENCARGOS COMPLEMENTARES | SINAPI | H | 1 | 21.05 | 21.05
|  |  |  | TOTAL Mão de Obra com Encargos Complementares: |  | 47.93
|  |  |  | VALOR: |  | 144.28
3.6.6.24.6. S00453 Disjuntor termomagnetico tripolar 100 A, padrão DIN (Europeu - linha branca), 65KA (un)
Material |  | FONTE | UNID | COEFICIENTE | PREÇO UNITÁRIO | TOTAL
I00829 | Disjuntor tripolar 100 A, padrão DIN ( linha branca ), corrente de interrupção 65KA, ref.: Siemens 3VF22 ou similar. | ORSE | un | 1 | 451 | 451
|  |  |  | TOTAL Material: |  | 451
Mão de Obra com Encargos Complementares |  | FONTE | UNID | COEFICIENTE | PREÇO UNITÁRIO | TOTAL
88264 | ELETRICISTA COM ENCARGOS COMPLEMENTARES | SINAPI | H | 2 | 26.88 | 53.76
88316 | SERVENTE COM ENCARGOS COMPLEMENTARES | SINAPI | H | 2 | 21.05 | 42.1
|  |  |  | TOTAL Mão de Obra com Encargos Complementares: |  | 95.86
|  |  |  | VALOR: |  | 546.86
3.6.6.24.7. S11377 Quadro geral de distribuição de embutir, com barramento, em chapa galvaniz., medindo:1000x600x250cm, exclusive disjuntores (un)
Material |  | FONTE | UNID | COEFICIENTE | PREÇO UNITÁRIO | TOTAL
I12233 | Quadro geral de distribuição de embutir, com barramento, em chapa galvaniz., medindo:1000x600x250cm, exclusive disjuntores | ORSE | un | 1 | 2562.58 | 2562.58
|  |  |  | TOTAL Material: |  | 2562.58
Mão de Obra com Encargos Complementares |  | FONTE | UNID | COEFICIENTE | PREÇO UNITÁRIO | TOTAL
88264 | ELETRICISTA COM ENCARGOS COMPLEMENTARES | SINAPI | H | 8 | 26.88 | 215.04
88316 | SERVENTE COM ENCARGOS COMPLEMENTARES | SINAPI | H | 8 | 21.05 | 168.4
|  |  |  | TOTAL Mão de Obra com Encargos Complementares: |  | 383.44
|  |  |  | VALOR: |  | 2946.02
3.6.6.25.1. 93654 DISJUNTOR MONOPOLAR TIPO DIN, CORRENTE NOMINAL DE 16A - FORNECIMENTO E INSTALAÇÃO. AF_10/2020 (UN)
Material |  | FONTE | UNID | COEFICIENTE | PREÇO UNITÁRIO | TOTAL
00034653 | DISJUNTOR TERMOMAGNETICO PARA TRILHO DIN (IEC), MONOPOLAR, 6 - 32 A | SINAPI | UN | 1 | 10.77 | 10.77
00001570 | TERMINAL A COMPRESSAO EM COBRE ESTANHADO PARA CABO 2,5 MM2, 1 FURO E 1 COMPRESSAO, PARA PARAFUSO DE FIXACAO M5 | SINAPI | UN | 1 | 1.35 | 1.35
|  |  |  | TOTAL Material: |  | 12.12
Mão de Obra com Encargos Complementares |  | FONTE | UNID | COEFICIENTE | PREÇO UNITÁRIO | TOTAL
88247 | AUXILIAR DE ELETRICISTA COM ENCARGOS COMPLEMENTARES | SINAPI | H | 0.0476 | 22.45 | 1.06
88264 | ELETRICISTA COM ENCARGOS COMPLEMENTARES | SINAPI | H | 0.0476 | 26.88 | 1.27
|  |  |  | TOTAL Mão de Obra com Encargos Complementares: |  | 2.33
|  |  |  | VALOR: |  | 14.45
3.6.6.25.2. 93656 DISJUNTOR MONOPOLAR TIPO DIN, CORRENTE NOMINAL DE 25A - FORNECIMENTO E INSTALAÇÃO. AF_10/2020 (UN)
Material |  | FONTE | UNID | COEFICIENTE | PREÇO UNITÁRIO | TOTAL
00034653 | DISJUNTOR TERMOMAGNETICO PARA TRILHO DIN (IEC), MONOPOLAR, 6 - 32 A | SINAPI | UN | 1 | 10.77 | 10.77
00001571 | TERMINAL A COMPRESSAO EM COBRE ESTANHADO PARA CABO 4 MM2, 1 FURO E 1 COMPRESSAO, PARA PARAFUSO DE FIXACAO M5 | SINAPI | UN | 1 | 1.76 | 1.76
|  |  |  | TOTAL Material: |  | 12.53
Mão de Obra com Encargos Complementares |  | FONTE | UNID | COEFICIENTE | PREÇO UNITÁRIO | TOTAL
88247 | AUXILIAR DE ELETRICISTA COM ENCARGOS COMPLEMENTARES | SINAPI | H | 0.0663 | 22.45 | 1.48
88264 | ELETRICISTA COM ENCARGOS COMPLEMENTARES | SINAPI | H | 0.0663 | 26.88 | 1.78
|  |  |  | TOTAL Mão de Obra com Encargos Complementares: |  | 3.26
|  |  |  | VALOR: |  | 15.79
3.6.6.25.3. 93668 DISJUNTOR TRIPOLAR TIPO DIN, CORRENTE NOMINAL DE 16A - FORNECIMENTO E INSTALAÇÃO. AF_10/2020 (UN)
Material |  | FONTE | UNID | COEFICIENTE | PREÇO UNITÁRIO | TOTAL
00034709 | DISJUNTOR TERMOMAGNETICO PARA TRILHO DIN (IEC), TRIPOLAR, 10 - 50 A | SINAPI | UN | 1 | 75.64 | 75.64
00001570 | TERMINAL A COMPRESSAO EM COBRE ESTANHADO PARA CABO 2,5 MM2, 1 FURO E 1 COMPRESSAO, PARA PARAFUSO DE FIXACAO M5 | SINAPI | UN | 3 | 1.35 | 4.05
|  |  |  | TOTAL Material: |  | 79.69
Mão de Obra com Encargos Complementares |  | FONTE | UNID | COEFICIENTE | PREÇO UNITÁRIO | TOTAL
88247 | AUXILIAR DE ELETRICISTA COM ENCARGOS COMPLEMENTARES | SINAPI | H | 0.1428 | 22.45 | 3.2
88264 | ELETRICISTA COM ENCARGOS COMPLEMENTARES | SINAPI | H | 0.1428 | 26.88 | 3.83
|  |  |  | TOTAL Mão de Obra com Encargos Complementares: |  | 7.03
|  |  |  | VALOR: |  | 86.72
3.6.6.25.4. 93670 DISJUNTOR TRIPOLAR TIPO DIN, CORRENTE NOMINAL DE 25A - FORNECIMENTO E INSTALAÇÃO. AF_10/2020 (UN)
Material |  | FONTE | UNID | COEFICIENTE | PREÇO UNITÁRIO | TOTAL
00034709 | DISJUNTOR TERMOMAGNETICO PARA TRILHO DIN (IEC), TRIPOLAR, 10 - 50 A | SINAPI | UN | 1 | 75.64 | 75.64
00001571 | TERMINAL A COMPRESSAO EM COBRE ESTANHADO PARA CABO 4 MM2, 1 FURO E 1 COMPRESSAO, PARA PARAFUSO DE FIXACAO M5 | SINAPI | UN | 3 | 1.76 | 5.28
|  |  |  | TOTAL Material: |  | 80.92
Mão de Obra com Encargos Complementares |  | FONTE | UNID | COEFICIENTE | PREÇO UNITÁRIO | TOTAL
88247 | AUXILIAR DE ELETRICISTA COM ENCARGOS COMPLEMENTARES | SINAPI | H | 0.1988 | 22.45 | 4.46
88264 | ELETRICISTA COM ENCARGOS COMPLEMENTARES | SINAPI | H | 0.1988 | 26.88 | 5.34
|  |  |  | TOTAL Mão de Obra com Encargos Complementares: |  | 9.8
|  |  |  | VALOR: |  | 90.72
3.6.6.25.5. S11572 Disjuntor termomagnetico tripolar 70 A, padrão DIN (Europeu - linha branca), curva C, 10KA (un)
Material |  | FONTE | UNID | COEFICIENTE | PREÇO UNITÁRIO | TOTAL
I12480 | Disjuntor tripolar 70 A, padrão DIN ( linha branca ), curva de disparo C, corrente de interrupção 10KA, ref.: Siemens 5SX1 ou similar. | ORSE | un | 1 | 96.35 | 96.35
|  |  |  | TOTAL Material: |  | 96.35
Mão de Obra com Encargos Complementares |  | FONTE | UNID | COEFICIENTE | PREÇO UNITÁRIO | TOTAL
88264 | ELETRICISTA COM ENCARGOS COMPLEMENTARES | SINAPI | H | 1 | 26.88 | 26.88
88316 | SERVENTE COM ENCARGOS COMPLEMENTARES | SINAPI | H | 1 | 21.05 | 21.05
|  |  |  | TOTAL Mão de Obra com Encargos Complementares: |  | 47.93
|  |  |  | VALOR: |  | 144.28
3.6.6.25.6. S00453 Disjuntor termomagnetico tripolar 100 A, padrão DIN (Europeu - linha branca), 65KA (un)
Material |  | FONTE | UNID | COEFICIENTE | PREÇO UNITÁRIO | TOTAL
I00829 | Disjuntor tripolar 100 A, padrão DIN ( linha branca ), corrente de interrupção 65KA, ref.: Siemens 3VF22 ou similar. | ORSE | un | 1 | 451 | 451
|  |  |  | TOTAL Material: |  | 451
Mão de Obra com Encargos Complementares |  | FONTE | UNID | COEFICIENTE | PREÇO UNITÁRIO | TOTAL
88264 | ELETRICISTA COM ENCARGOS COMPLEMENTARES | SINAPI | H | 2 | 26.88 | 53.76
88316 | SERVENTE COM ENCARGOS COMPLEMENTARES | SINAPI | H | 2 | 21.05 | 42.1
|  |  |  | TOTAL Mão de Obra com Encargos Complementares: |  | 95.86
|  |  |  | VALOR: |  | 546.86
3.6.6.25.7. S11377 Quadro geral de distribuição de embutir, com barramento, em chapa galvaniz., medindo:1000x600x250cm, exclusive disjuntores (un)
Material |  | FONTE | UNID | COEFICIENTE | PREÇO UNITÁRIO | TOTAL
I12233 | Quadro geral de distribuição de embutir, com barramento, em chapa galvaniz., medindo:1000x600x250cm, exclusive disjuntores | ORSE | un | 1 | 2562.58 | 2562.58
|  |  |  | TOTAL Material: |  | 2562.58
Mão de Obra com Encargos Complementares |  | FONTE | UNID | COEFICIENTE | PREÇO UNITÁRIO | TOTAL
88264 | ELETRICISTA COM ENCARGOS COMPLEMENTARES | SINAPI | H | 8 | 26.88 | 215.04
88316 | SERVENTE COM ENCARGOS COMPLEMENTARES | SINAPI | H | 8 | 21.05 | 168.4
|  |  |  | TOTAL Mão de Obra com Encargos Complementares: |  | 383.44
|  |  |  | VALOR: |  | 2946.02
3.6.6.26.1. 93654 DISJUNTOR MONOPOLAR TIPO DIN, CORRENTE NOMINAL DE 16A - FORNECIMENTO E INSTALAÇÃO. AF_10/2020 (UN)
Material |  | FONTE | UNID | COEFICIENTE | PREÇO UNITÁRIO | TOTAL
00034653 | DISJUNTOR TERMOMAGNETICO PARA TRILHO DIN (IEC), MONOPOLAR, 6 - 32 A | SINAPI | UN | 1 | 10.77 | 10.77
00001570 | TERMINAL A COMPRESSAO EM COBRE ESTANHADO PARA CABO 2,5 MM2, 1 FURO E 1 COMPRESSAO, PARA PARAFUSO DE FIXACAO M5 | SINAPI | UN | 1 | 1.35 | 1.35
|  |  |  | TOTAL Material: |  | 12.12
Mão de Obra com Encargos Complementares |  | FONTE | UNID | COEFICIENTE | PREÇO UNITÁRIO | TOTAL
88247 | AUXILIAR DE ELETRICISTA COM ENCARGOS COMPLEMENTARES | SINAPI | H | 0.0476 | 22.45 | 1.06
88264 | ELETRICISTA COM ENCARGOS COMPLEMENTARES | SINAPI | H | 0.0476 | 26.88 | 1.27
|  |  |  | TOTAL Mão de Obra com Encargos Complementares: |  | 2.33
|  |  |  | VALOR: |  | 14.45
3.6.6.26.2. 93656 DISJUNTOR MONOPOLAR TIPO DIN, CORRENTE NOMINAL DE 25A - FORNECIMENTO E INSTALAÇÃO. AF_10/2020 (UN)
Material |  | FONTE | UNID | COEFICIENTE | PREÇO UNITÁRIO | TOTAL
00034653 | DISJUNTOR TERMOMAGNETICO PARA TRILHO DIN (IEC), MONOPOLAR, 6 - 32 A | SINAPI | UN | 1 | 10.77 | 10.77
00001571 | TERMINAL A COMPRESSAO EM COBRE ESTANHADO PARA CABO 4 MM2, 1 FURO E 1 COMPRESSAO, PARA PARAFUSO DE FIXACAO M5 | SINAPI | UN | 1 | 1.76 | 1.76
|  |  |  | TOTAL Material: |  | 12.53
Mão de Obra com Encargos Complementares |  | FONTE | UNID | COEFICIENTE | PREÇO UNITÁRIO | TOTAL
88247 | AUXILIAR DE ELETRICISTA COM ENCARGOS COMPLEMENTARES | SINAPI | H | 0.0663 | 22.45 | 1.48
88264 | ELETRICISTA COM ENCARGOS COMPLEMENTARES | SINAPI | H | 0.0663 | 26.88 | 1.78
|  |  |  | TOTAL Mão de Obra com Encargos Complementares: |  | 3.26
|  |  |  | VALOR: |  | 15.79
3.6.6.26.3. 93668 DISJUNTOR TRIPOLAR TIPO DIN, CORRENTE NOMINAL DE 16A - FORNECIMENTO E INSTALAÇÃO. AF_10/2020 (UN)
Material |  | FONTE | UNID | COEFICIENTE | PREÇO UNITÁRIO | TOTAL
00034709 | DISJUNTOR TERMOMAGNETICO PARA TRILHO DIN (IEC), TRIPOLAR, 10 - 50 A | SINAPI | UN | 1 | 75.64 | 75.64
00001570 | TERMINAL A COMPRESSAO EM COBRE ESTANHADO PARA CABO 2,5 MM2, 1 FURO E 1 COMPRESSAO, PARA PARAFUSO DE FIXACAO M5 | SINAPI | UN | 3 | 1.35 | 4.05
|  |  |  | TOTAL Material: |  | 79.69
Mão de Obra com Encargos Complementares |  | FONTE | UNID | COEFICIENTE | PREÇO UNITÁRIO | TOTAL
88247 | AUXILIAR DE ELETRICISTA COM ENCARGOS COMPLEMENTARES | SINAPI | H | 0.1428 | 22.45 | 3.2
88264 | ELETRICISTA COM ENCARGOS COMPLEMENTARES | SINAPI | H | 0.1428 | 26.88 | 3.83
|  |  |  | TOTAL Mão de Obra com Encargos Complementares: |  | 7.03
|  |  |  | VALOR: |  | 86.72
3.6.6.26.4. 93670 DISJUNTOR TRIPOLAR TIPO DIN, CORRENTE NOMINAL DE 25A - FORNECIMENTO E INSTALAÇÃO. AF_10/2020 (UN)
Material |  | FONTE | UNID | COEFICIENTE | PREÇO UNITÁRIO | TOTAL
00034709 | DISJUNTOR TERMOMAGNETICO PARA TRILHO DIN (IEC), TRIPOLAR, 10 - 50 A | SINAPI | UN | 1 | 75.64 | 75.64
00001571 | TERMINAL A COMPRESSAO EM COBRE ESTANHADO PARA CABO 4 MM2, 1 FURO E 1 COMPRESSAO, PARA PARAFUSO DE FIXACAO M5 | SINAPI | UN | 3 | 1.76 | 5.28
|  |  |  | TOTAL Material: |  | 80.92
Mão de Obra com Encargos Complementares |  | FONTE | UNID | COEFICIENTE | PREÇO UNITÁRIO | TOTAL
88247 | AUXILIAR DE ELETRICISTA COM ENCARGOS COMPLEMENTARES | SINAPI | H | 0.1988 | 22.45 | 4.46
88264 | ELETRICISTA COM ENCARGOS COMPLEMENTARES | SINAPI | H | 0.1988 | 26.88 | 5.34
|  |  |  | TOTAL Mão de Obra com Encargos Complementares: |  | 9.8
|  |  |  | VALOR: |  | 90.72
3.6.6.26.5. S11572 Disjuntor termomagnetico tripolar 70 A, padrão DIN (Europeu - linha branca), curva C, 10KA (un)
Material |  | FONTE | UNID | COEFICIENTE | PREÇO UNITÁRIO | TOTAL
I12480 | Disjuntor tripolar 70 A, padrão DIN ( linha branca ), curva de disparo C, corrente de interrupção 10KA, ref.: Siemens 5SX1 ou similar. | ORSE | un | 1 | 96.35 | 96.35
|  |  |  | TOTAL Material: |  | 96.35
Mão de Obra com Encargos Complementares |  | FONTE | UNID | COEFICIENTE | PREÇO UNITÁRIO | TOTAL
88264 | ELETRICISTA COM ENCARGOS COMPLEMENTARES | SINAPI | H | 1 | 26.88 | 26.88
88316 | SERVENTE COM ENCARGOS COMPLEMENTARES | SINAPI | H | 1 | 21.05 | 21.05
|  |  |  | TOTAL Mão de Obra com Encargos Complementares: |  | 47.93
|  |  |  | VALOR: |  | 144.28
3.6.6.26.6. S00453 Disjuntor termomagnetico tripolar 100 A, padrão DIN (Europeu - linha branca), 65KA (un)
Material |  | FONTE | UNID | COEFICIENTE | PREÇO UNITÁRIO | TOTAL
I00829 | Disjuntor tripolar 100 A, padrão DIN ( linha branca ), corrente de interrupção 65KA, ref.: Siemens 3VF22 ou similar. | ORSE | un | 1 | 451 | 451
|  |  |  | TOTAL Material: |  | 451
Mão de Obra com Encargos Complementares |  | FONTE | UNID | COEFICIENTE | PREÇO UNITÁRIO | TOTAL
88264 | ELETRICISTA COM ENCARGOS COMPLEMENTARES | SINAPI | H | 2 | 26.88 | 53.76
88316 | SERVENTE COM ENCARGOS COMPLEMENTARES | SINAPI | H | 2 | 21.05 | 42.1
|  |  |  | TOTAL Mão de Obra com Encargos Complementares: |  | 95.86
|  |  |  | VALOR: |  | 546.86
3.6.6.26.7. S11377 Quadro geral de distribuição de embutir, com barramento, em chapa galvaniz., medindo:1000x600x250cm, exclusive disjuntores (un)
Material |  | FONTE | UNID | COEFICIENTE | PREÇO UNITÁRIO | TOTAL
I12233 | Quadro geral de distribuição de embutir, com barramento, em chapa galvaniz., medindo:1000x600x250cm, exclusive disjuntores | ORSE | un | 1 | 2562.58 | 2562.58
|  |  |  | TOTAL Material: |  | 2562.58
Mão de Obra com Encargos Complementares |  | FONTE | UNID | COEFICIENTE | PREÇO UNITÁRIO | TOTAL
88264 | ELETRICISTA COM ENCARGOS COMPLEMENTARES | SINAPI | H | 8 | 26.88 | 215.04
88316 | SERVENTE COM ENCARGOS COMPLEMENTARES | SINAPI | H | 8 | 21.05 | 168.4
|  |  |  | TOTAL Mão de Obra com Encargos Complementares: |  | 383.44
|  |  |  | VALOR: |  | 2946.02
3.6.6.27.1. 93654 DISJUNTOR MONOPOLAR TIPO DIN, CORRENTE NOMINAL DE 16A - FORNECIMENTO E INSTALAÇÃO. AF_10/2020 (UN)
Material |  | FONTE | UNID | COEFICIENTE | PREÇO UNITÁRIO | TOTAL
00034653 | DISJUNTOR TERMOMAGNETICO PARA TRILHO DIN (IEC), MONOPOLAR, 6 - 32 A | SINAPI | UN | 1 | 10.77 | 10.77
00001570 | TERMINAL A COMPRESSAO EM COBRE ESTANHADO PARA CABO 2,5 MM2, 1 FURO E 1 COMPRESSAO, PARA PARAFUSO DE FIXACAO M5 | SINAPI | UN | 1 | 1.35 | 1.35
|  |  |  | TOTAL Material: |  | 12.12
Mão de Obra com Encargos Complementares |  | FONTE | UNID | COEFICIENTE | PREÇO UNITÁRIO | TOTAL
88247 | AUXILIAR DE ELETRICISTA COM ENCARGOS COMPLEMENTARES | SINAPI | H | 0.0476 | 22.45 | 1.06
88264 | ELETRICISTA COM ENCARGOS COMPLEMENTARES | SINAPI | H | 0.0476 | 26.88 | 1.27
|  |  |  | TOTAL Mão de Obra com Encargos Complementares: |  | 2.33
|  |  |  | VALOR: |  | 14.45
3.6.6.27.2. 93656 DISJUNTOR MONOPOLAR TIPO DIN, CORRENTE NOMINAL DE 25A - FORNECIMENTO E INSTALAÇÃO. AF_10/2020 (UN)
Material |  | FONTE | UNID | COEFICIENTE | PREÇO UNITÁRIO | TOTAL
00034653 | DISJUNTOR TERMOMAGNETICO PARA TRILHO DIN (IEC), MONOPOLAR, 6 - 32 A | SINAPI | UN | 1 | 10.77 | 10.77
00001571 | TERMINAL A COMPRESSAO EM COBRE ESTANHADO PARA CABO 4 MM2, 1 FURO E 1 COMPRESSAO, PARA PARAFUSO DE FIXACAO M5 | SINAPI | UN | 1 | 1.76 | 1.76
|  |  |  | TOTAL Material: |  | 12.53
Mão de Obra com Encargos Complementares |  | FONTE | UNID | COEFICIENTE | PREÇO UNITÁRIO | TOTAL
88247 | AUXILIAR DE ELETRICISTA COM ENCARGOS COMPLEMENTARES | SINAPI | H | 0.0663 | 22.45 | 1.48
88264 | ELETRICISTA COM ENCARGOS COMPLEMENTARES | SINAPI | H | 0.0663 | 26.88 | 1.78
|  |  |  | TOTAL Mão de Obra com Encargos Complementares: |  | 3.26
|  |  |  | VALOR: |  | 15.79
3.6.6.27.3. 93668 DISJUNTOR TRIPOLAR TIPO DIN, CORRENTE NOMINAL DE 16A - FORNECIMENTO E INSTALAÇÃO. AF_10/2020 (UN)
Material |  | FONTE | UNID | COEFICIENTE | PREÇO UNITÁRIO | TOTAL
00034709 | DISJUNTOR TERMOMAGNETICO PARA TRILHO DIN (IEC), TRIPOLAR, 10 - 50 A | SINAPI | UN | 1 | 75.64 | 75.64
00001570 | TERMINAL A COMPRESSAO EM COBRE ESTANHADO PARA CABO 2,5 MM2, 1 FURO E 1 COMPRESSAO, PARA PARAFUSO DE FIXACAO M5 | SINAPI | UN | 3 | 1.35 | 4.05
|  |  |  | TOTAL Material: |  | 79.69
Mão de Obra com Encargos Complementares |  | FONTE | UNID | COEFICIENTE | PREÇO UNITÁRIO | TOTAL
88247 | AUXILIAR DE ELETRICISTA COM ENCARGOS COMPLEMENTARES | SINAPI | H | 0.1428 | 22.45 | 3.2
88264 | ELETRICISTA COM ENCARGOS COMPLEMENTARES | SINAPI | H | 0.1428 | 26.88 | 3.83
|  |  |  | TOTAL Mão de Obra com Encargos Complementares: |  | 7.03
|  |  |  | VALOR: |  | 86.72
3.6.6.27.4. 93670 DISJUNTOR TRIPOLAR TIPO DIN, CORRENTE NOMINAL DE 25A - FORNECIMENTO E INSTALAÇÃO. AF_10/2020 (UN)
Material |  | FONTE | UNID | COEFICIENTE | PREÇO UNITÁRIO | TOTAL
00034709 | DISJUNTOR TERMOMAGNETICO PARA TRILHO DIN (IEC), TRIPOLAR, 10 - 50 A | SINAPI | UN | 1 | 75.64 | 75.64
00001571 | TERMINAL A COMPRESSAO EM COBRE ESTANHADO PARA CABO 4 MM2, 1 FURO E 1 COMPRESSAO, PARA PARAFUSO DE FIXACAO M5 | SINAPI | UN | 3 | 1.76 | 5.28
|  |  |  | TOTAL Material: |  | 80.92
Mão de Obra com Encargos Complementares |  | FONTE | UNID | COEFICIENTE | PREÇO UNITÁRIO | TOTAL
88247 | AUXILIAR DE ELETRICISTA COM ENCARGOS COMPLEMENTARES | SINAPI | H | 0.1988 | 22.45 | 4.46
88264 | ELETRICISTA COM ENCARGOS COMPLEMENTARES | SINAPI | H | 0.1988 | 26.88 | 5.34
|  |  |  | TOTAL Mão de Obra com Encargos Complementares: |  | 9.8
|  |  |  | VALOR: |  | 90.72
3.6.6.27.5. S11572 Disjuntor termomagnetico tripolar 70 A, padrão DIN (Europeu - linha branca), curva C, 10KA (un)
Material |  | FONTE | UNID | COEFICIENTE | PREÇO UNITÁRIO | TOTAL
I12480 | Disjuntor tripolar 70 A, padrão DIN ( linha branca ), curva de disparo C, corrente de interrupção 10KA, ref.: Siemens 5SX1 ou similar. | ORSE | un | 1 | 96.35 | 96.35
|  |  |  | TOTAL Material: |  | 96.35
Mão de Obra com Encargos Complementares |  | FONTE | UNID | COEFICIENTE | PREÇO UNITÁRIO | TOTAL
88264 | ELETRICISTA COM ENCARGOS COMPLEMENTARES | SINAPI | H | 1 | 26.88 | 26.88
88316 | SERVENTE COM ENCARGOS COMPLEMENTARES | SINAPI | H | 1 | 21.05 | 21.05
|  |  |  | TOTAL Mão de Obra com Encargos Complementares: |  | 47.93
|  |  |  | VALOR: |  | 144.28
3.6.6.27.6. S09004 Disjuntor termomagnetico tripolar 80 A, padrão DIN (Europeu - linha branca), curva C, 5KA (un)
Material |  | FONTE | UNID | COEFICIENTE | PREÇO UNITÁRIO | TOTAL
I03703 | Disjuntor tripolar 80 A, padrão DIN ( linha branca ), curva de disparo C, corrente de interrupção 5KA, ref.: Siemens 5SX1 ou similar. | ORSE | un | 1 | 96.9 | 96.9
|  |  |  | TOTAL Material: |  | 96.9
Mão de Obra com Encargos Complementares |  | FONTE | UNID | COEFICIENTE | PREÇO UNITÁRIO | TOTAL
88264 | ELETRICISTA COM ENCARGOS COMPLEMENTARES | SINAPI | H | 1 | 26.88 | 26.88
88316 | SERVENTE COM ENCARGOS COMPLEMENTARES | SINAPI | H | 1 | 21.05 | 21.05
|  |  |  | TOTAL Mão de Obra com Encargos Complementares: |  | 47.93
|  |  |  | VALOR: |  | 144.83
3.6.6.27.7. S11377 Quadro geral de distribuição de embutir, com barramento, em chapa galvaniz., medindo:1000x600x250cm, exclusive disjuntores (un)
Material |  | FONTE | UNID | COEFICIENTE | PREÇO UNITÁRIO | TOTAL
I12233 | Quadro geral de distribuição de embutir, com barramento, em chapa galvaniz., medindo:1000x600x250cm, exclusive disjuntores | ORSE | un | 1 | 2562.58 | 2562.58
|  |  |  | TOTAL Material: |  | 2562.58
Mão de Obra com Encargos Complementares |  | FONTE | UNID | COEFICIENTE | PREÇO UNITÁRIO | TOTAL
88264 | ELETRICISTA COM ENCARGOS COMPLEMENTARES | SINAPI | H | 8 | 26.88 | 215.04
88316 | SERVENTE COM ENCARGOS COMPLEMENTARES | SINAPI | H | 8 | 21.05 | 168.4
|  |  |  | TOTAL Mão de Obra com Encargos Complementares: |  | 383.44
|  |  |  | VALOR: |  | 2946.02
3.6.6.28.1. 93654 DISJUNTOR MONOPOLAR TIPO DIN, CORRENTE NOMINAL DE 16A - FORNECIMENTO E INSTALAÇÃO. AF_10/2020 (UN)
Material |  | FONTE | UNID | COEFICIENTE | PREÇO UNITÁRIO | TOTAL
00034653 | DISJUNTOR TERMOMAGNETICO PARA TRILHO DIN (IEC), MONOPOLAR, 6 - 32 A | SINAPI | UN | 1 | 10.77 | 10.77
00001570 | TERMINAL A COMPRESSAO EM COBRE ESTANHADO PARA CABO 2,5 MM2, 1 FURO E 1 COMPRESSAO, PARA PARAFUSO DE FIXACAO M5 | SINAPI | UN | 1 | 1.35 | 1.35
|  |  |  | TOTAL Material: |  | 12.12
Mão de Obra com Encargos Complementares |  | FONTE | UNID | COEFICIENTE | PREÇO UNITÁRIO | TOTAL
88247 | AUXILIAR DE ELETRICISTA COM ENCARGOS COMPLEMENTARES | SINAPI | H | 0.0476 | 22.45 | 1.06
88264 | ELETRICISTA COM ENCARGOS COMPLEMENTARES | SINAPI | H | 0.0476 | 26.88 | 1.27
|  |  |  | TOTAL Mão de Obra com Encargos Complementares: |  | 2.33
|  |  |  | VALOR: |  | 14.45
3.6.6.28.2. 93656 DISJUNTOR MONOPOLAR TIPO DIN, CORRENTE NOMINAL DE 25A - FORNECIMENTO E INSTALAÇÃO. AF_10/2020 (UN)
Material |  | FONTE | UNID | COEFICIENTE | PREÇO UNITÁRIO | TOTAL
00034653 | DISJUNTOR TERMOMAGNETICO PARA TRILHO DIN (IEC), MONOPOLAR, 6 - 32 A | SINAPI | UN | 1 | 10.77 | 10.77
00001571 | TERMINAL A COMPRESSAO EM COBRE ESTANHADO PARA CABO 4 MM2, 1 FURO E 1 COMPRESSAO, PARA PARAFUSO DE FIXACAO M5 | SINAPI | UN | 1 | 1.76 | 1.76
|  |  |  | TOTAL Material: |  | 12.53
Mão de Obra com Encargos Complementares |  | FONTE | UNID | COEFICIENTE | PREÇO UNITÁRIO | TOTAL
88247 | AUXILIAR DE ELETRICISTA COM ENCARGOS COMPLEMENTARES | SINAPI | H | 0.0663 | 22.45 | 1.48
88264 | ELETRICISTA COM ENCARGOS COMPLEMENTARES | SINAPI | H | 0.0663 | 26.88 | 1.78
|  |  |  | TOTAL Mão de Obra com Encargos Complementares: |  | 3.26
|  |  |  | VALOR: |  | 15.79
3.6.6.28.3. 93668 DISJUNTOR TRIPOLAR TIPO DIN, CORRENTE NOMINAL DE 16A - FORNECIMENTO E INSTALAÇÃO. AF_10/2020 (UN)
Material |  | FONTE | UNID | COEFICIENTE | PREÇO UNITÁRIO | TOTAL
00034709 | DISJUNTOR TERMOMAGNETICO PARA TRILHO DIN (IEC), TRIPOLAR, 10 - 50 A | SINAPI | UN | 1 | 75.64 | 75.64
00001570 | TERMINAL A COMPRESSAO EM COBRE ESTANHADO PARA CABO 2,5 MM2, 1 FURO E 1 COMPRESSAO, PARA PARAFUSO DE FIXACAO M5 | SINAPI | UN | 3 | 1.35 | 4.05
|  |  |  | TOTAL Material: |  | 79.69
Mão de Obra com Encargos Complementares |  | FONTE | UNID | COEFICIENTE | PREÇO UNITÁRIO | TOTAL
88247 | AUXILIAR DE ELETRICISTA COM ENCARGOS COMPLEMENTARES | SINAPI | H | 0.1428 | 22.45 | 3.2
88264 | ELETRICISTA COM ENCARGOS COMPLEMENTARES | SINAPI | H | 0.1428 | 26.88 | 3.83
|  |  |  | TOTAL Mão de Obra com Encargos Complementares: |  | 7.03
|  |  |  | VALOR: |  | 86.72
3.6.6.28.4. 93670 DISJUNTOR TRIPOLAR TIPO DIN, CORRENTE NOMINAL DE 25A - FORNECIMENTO E INSTALAÇÃO. AF_10/2020 (UN)
Material |  | FONTE | UNID | COEFICIENTE | PREÇO UNITÁRIO | TOTAL
00034709 | DISJUNTOR TERMOMAGNETICO PARA TRILHO DIN (IEC), TRIPOLAR, 10 - 50 A | SINAPI | UN | 1 | 75.64 | 75.64
00001571 | TERMINAL A COMPRESSAO EM COBRE ESTANHADO PARA CABO 4 MM2, 1 FURO E 1 COMPRESSAO, PARA PARAFUSO DE FIXACAO M5 | SINAPI | UN | 3 | 1.76 | 5.28
|  |  |  | TOTAL Material: |  | 80.92
Mão de Obra com Encargos Complementares |  | FONTE | UNID | COEFICIENTE | PREÇO UNITÁRIO | TOTAL
88247 | AUXILIAR DE ELETRICISTA COM ENCARGOS COMPLEMENTARES | SINAPI | H | 0.1988 | 22.45 | 4.46
88264 | ELETRICISTA COM ENCARGOS COMPLEMENTARES | SINAPI | H | 0.1988 | 26.88 | 5.34
|  |  |  | TOTAL Mão de Obra com Encargos Complementares: |  | 9.8
|  |  |  | VALOR: |  | 90.72
3.6.6.28.5. S11572 Disjuntor termomagnetico tripolar 70 A, padrão DIN (Europeu - linha branca), curva C, 10KA (un)
Material |  | FONTE | UNID | COEFICIENTE | PREÇO UNITÁRIO | TOTAL
I12480 | Disjuntor tripolar 70 A, padrão DIN ( linha branca ), curva de disparo C, corrente de interrupção 10KA, ref.: Siemens 5SX1 ou similar. | ORSE | un | 1 | 96.35 | 96.35
|  |  |  | TOTAL Material: |  | 96.35
Mão de Obra com Encargos Complementares |  | FONTE | UNID | COEFICIENTE | PREÇO UNITÁRIO | TOTAL
88264 | ELETRICISTA COM ENCARGOS COMPLEMENTARES | SINAPI | H | 1 | 26.88 | 26.88
88316 | SERVENTE COM ENCARGOS COMPLEMENTARES | SINAPI | H | 1 | 21.05 | 21.05
|  |  |  | TOTAL Mão de Obra com Encargos Complementares: |  | 47.93
|  |  |  | VALOR: |  | 144.28
3.6.6.28.6. S00453 Disjuntor termomagnetico tripolar 100 A, padrão DIN (Europeu - linha branca), 65KA (un)
Material |  | FONTE | UNID | COEFICIENTE | PREÇO UNITÁRIO | TOTAL
I00829 | Disjuntor tripolar 100 A, padrão DIN ( linha branca ), corrente de interrupção 65KA, ref.: Siemens 3VF22 ou similar. | ORSE | un | 1 | 451 | 451
|  |  |  | TOTAL Material: |  | 451
Mão de Obra com Encargos Complementares |  | FONTE | UNID | COEFICIENTE | PREÇO UNITÁRIO | TOTAL
88264 | ELETRICISTA COM ENCARGOS COMPLEMENTARES | SINAPI | H | 2 | 26.88 | 53.76
88316 | SERVENTE COM ENCARGOS COMPLEMENTARES | SINAPI | H | 2 | 21.05 | 42.1
|  |  |  | TOTAL Mão de Obra com Encargos Complementares: |  | 95.86
|  |  |  | VALOR: |  | 546.86
3.6.6.28.7. S11377 Quadro geral de distribuição de embutir, com barramento, em chapa galvaniz., medindo:1000x600x250cm, exclusive disjuntores (un)
Material |  | FONTE | UNID | COEFICIENTE | PREÇO UNITÁRIO | TOTAL
I12233 | Quadro geral de distribuição de embutir, com barramento, em chapa galvaniz., medindo:1000x600x250cm, exclusive disjuntores | ORSE | un | 1 | 2562.58 | 2562.58
|  |  |  | TOTAL Material: |  | 2562.58
Mão de Obra com Encargos Complementares |  | FONTE | UNID | COEFICIENTE | PREÇO UNITÁRIO | TOTAL
88264 | ELETRICISTA COM ENCARGOS COMPLEMENTARES | SINAPI | H | 8 | 26.88 | 215.04
88316 | SERVENTE COM ENCARGOS COMPLEMENTARES | SINAPI | H | 8 | 21.05 | 168.4
|  |  |  | TOTAL Mão de Obra com Encargos Complementares: |  | 383.44
|  |  |  | VALOR: |  | 2946.02
3.6.6.29.1. 93654 DISJUNTOR MONOPOLAR TIPO DIN, CORRENTE NOMINAL DE 16A - FORNECIMENTO E INSTALAÇÃO. AF_10/2020 (UN)
Material |  | FONTE | UNID | COEFICIENTE | PREÇO UNITÁRIO | TOTAL
00034653 | DISJUNTOR TERMOMAGNETICO PARA TRILHO DIN (IEC), MONOPOLAR, 6 - 32 A | SINAPI | UN | 1 | 10.77 | 10.77
00001570 | TERMINAL A COMPRESSAO EM COBRE ESTANHADO PARA CABO 2,5 MM2, 1 FURO E 1 COMPRESSAO, PARA PARAFUSO DE FIXACAO M5 | SINAPI | UN | 1 | 1.35 | 1.35
|  |  |  | TOTAL Material: |  | 12.12
Mão de Obra com Encargos Complementares |  | FONTE | UNID | COEFICIENTE | PREÇO UNITÁRIO | TOTAL
88247 | AUXILIAR DE ELETRICISTA COM ENCARGOS COMPLEMENTARES | SINAPI | H | 0.0476 | 22.45 | 1.06
88264 | ELETRICISTA COM ENCARGOS COMPLEMENTARES | SINAPI | H | 0.0476 | 26.88 | 1.27
|  |  |  | TOTAL Mão de Obra com Encargos Complementares: |  | 2.33
|  |  |  | VALOR: |  | 14.45
3.6.6.29.2. 93656 DISJUNTOR MONOPOLAR TIPO DIN, CORRENTE NOMINAL DE 25A - FORNECIMENTO E INSTALAÇÃO. AF_10/2020 (UN)
Material |  | FONTE | UNID | COEFICIENTE | PREÇO UNITÁRIO | TOTAL
00034653 | DISJUNTOR TERMOMAGNETICO PARA TRILHO DIN (IEC), MONOPOLAR, 6 - 32 A | SINAPI | UN | 1 | 10.77 | 10.77
00001571 | TERMINAL A COMPRESSAO EM COBRE ESTANHADO PARA CABO 4 MM2, 1 FURO E 1 COMPRESSAO, PARA PARAFUSO DE FIXACAO M5 | SINAPI | UN | 1 | 1.76 | 1.76
|  |  |  | TOTAL Material: |  | 12.53
Mão de Obra com Encargos Complementares |  | FONTE | UNID | COEFICIENTE | PREÇO UNITÁRIO | TOTAL
88247 | AUXILIAR DE ELETRICISTA COM ENCARGOS COMPLEMENTARES | SINAPI | H | 0.0663 | 22.45 | 1.48
88264 | ELETRICISTA COM ENCARGOS COMPLEMENTARES | SINAPI | H | 0.0663 | 26.88 | 1.78
|  |  |  | TOTAL Mão de Obra com Encargos Complementares: |  | 3.26
|  |  |  | VALOR: |  | 15.79
3.6.6.29.3. 93668 DISJUNTOR TRIPOLAR TIPO DIN, CORRENTE NOMINAL DE 16A - FORNECIMENTO E INSTALAÇÃO. AF_10/2020 (UN)
Material |  | FONTE | UNID | COEFICIENTE | PREÇO UNITÁRIO | TOTAL
00034709 | DISJUNTOR TERMOMAGNETICO PARA TRILHO DIN (IEC), TRIPOLAR, 10 - 50 A | SINAPI | UN | 1 | 75.64 | 75.64
00001570 | TERMINAL A COMPRESSAO EM COBRE ESTANHADO PARA CABO 2,5 MM2, 1 FURO E 1 COMPRESSAO, PARA PARAFUSO DE FIXACAO M5 | SINAPI | UN | 3 | 1.35 | 4.05
|  |  |  | TOTAL Material: |  | 79.69
Mão de Obra com Encargos Complementares |  | FONTE | UNID | COEFICIENTE | PREÇO UNITÁRIO | TOTAL
88247 | AUXILIAR DE ELETRICISTA COM ENCARGOS COMPLEMENTARES | SINAPI | H | 0.1428 | 22.45 | 3.2
88264 | ELETRICISTA COM ENCARGOS COMPLEMENTARES | SINAPI | H | 0.1428 | 26.88 | 3.83
|  |  |  | TOTAL Mão de Obra com Encargos Complementares: |  | 7.03
|  |  |  | VALOR: |  | 86.72
3.6.6.29.4. 93670 DISJUNTOR TRIPOLAR TIPO DIN, CORRENTE NOMINAL DE 25A - FORNECIMENTO E INSTALAÇÃO. AF_10/2020 (UN)
Material |  | FONTE | UNID | COEFICIENTE | PREÇO UNITÁRIO | TOTAL
00034709 | DISJUNTOR TERMOMAGNETICO PARA TRILHO DIN (IEC), TRIPOLAR, 10 - 50 A | SINAPI | UN | 1 | 75.64 | 75.64
00001571 | TERMINAL A COMPRESSAO EM COBRE ESTANHADO PARA CABO 4 MM2, 1 FURO E 1 COMPRESSAO, PARA PARAFUSO DE FIXACAO M5 | SINAPI | UN | 3 | 1.76 | 5.28
|  |  |  | TOTAL Material: |  | 80.92
Mão de Obra com Encargos Complementares |  | FONTE | UNID | COEFICIENTE | PREÇO UNITÁRIO | TOTAL
88247 | AUXILIAR DE ELETRICISTA COM ENCARGOS COMPLEMENTARES | SINAPI | H | 0.1988 | 22.45 | 4.46
88264 | ELETRICISTA COM ENCARGOS COMPLEMENTARES | SINAPI | H | 0.1988 | 26.88 | 5.34
|  |  |  | TOTAL Mão de Obra com Encargos Complementares: |  | 9.8
|  |  |  | VALOR: |  | 90.72
3.6.6.29.5. S11572 Disjuntor termomagnetico tripolar 70 A, padrão DIN (Europeu - linha branca), curva C, 10KA (un)
Material |  | FONTE | UNID | COEFICIENTE | PREÇO UNITÁRIO | TOTAL
I12480 | Disjuntor tripolar 70 A, padrão DIN ( linha branca ), curva de disparo C, corrente de interrupção 10KA, ref.: Siemens 5SX1 ou similar. | ORSE | un | 1 | 96.35 | 96.35
|  |  |  | TOTAL Material: |  | 96.35
Mão de Obra com Encargos Complementares |  | FONTE | UNID | COEFICIENTE | PREÇO UNITÁRIO | TOTAL
88264 | ELETRICISTA COM ENCARGOS COMPLEMENTARES | SINAPI | H | 1 | 26.88 | 26.88
88316 | SERVENTE COM ENCARGOS COMPLEMENTARES | SINAPI | H | 1 | 21.05 | 21.05
|  |  |  | TOTAL Mão de Obra com Encargos Complementares: |  | 47.93
|  |  |  | VALOR: |  | 144.28
3.6.6.29.6. S00453 Disjuntor termomagnetico tripolar 100 A, padrão DIN (Europeu - linha branca), 65KA (un)
Material |  | FONTE | UNID | COEFICIENTE | PREÇO UNITÁRIO | TOTAL
I00829 | Disjuntor tripolar 100 A, padrão DIN ( linha branca ), corrente de interrupção 65KA, ref.: Siemens 3VF22 ou similar. | ORSE | un | 1 | 451 | 451
|  |  |  | TOTAL Material: |  | 451
Mão de Obra com Encargos Complementares |  | FONTE | UNID | COEFICIENTE | PREÇO UNITÁRIO | TOTAL
88264 | ELETRICISTA COM ENCARGOS COMPLEMENTARES | SINAPI | H | 2 | 26.88 | 53.76
88316 | SERVENTE COM ENCARGOS COMPLEMENTARES | SINAPI | H | 2 | 21.05 | 42.1
|  |  |  | TOTAL Mão de Obra com Encargos Complementares: |  | 95.86
|  |  |  | VALOR: |  | 546.86
3.6.6.29.7. S11377 Quadro geral de distribuição de embutir, com barramento, em chapa galvaniz., medindo:1000x600x250cm, exclusive disjuntores (un)
Material |  | FONTE | UNID | COEFICIENTE | PREÇO UNITÁRIO | TOTAL
I12233 | Quadro geral de distribuição de embutir, com barramento, em chapa galvaniz., medindo:1000x600x250cm, exclusive disjuntores | ORSE | un | 1 | 2562.58 | 2562.58
|  |  |  | TOTAL Material: |  | 2562.58
Mão de Obra com Encargos Complementares |  | FONTE | UNID | COEFICIENTE | PREÇO UNITÁRIO | TOTAL
88264 | ELETRICISTA COM ENCARGOS COMPLEMENTARES | SINAPI | H | 8 | 26.88 | 215.04
88316 | SERVENTE COM ENCARGOS COMPLEMENTARES | SINAPI | H | 8 | 21.05 | 168.4
|  |  |  | TOTAL Mão de Obra com Encargos Complementares: |  | 383.44
|  |  |  | VALOR: |  | 2946.02
3.6.6.30.1. 93654 DISJUNTOR MONOPOLAR TIPO DIN, CORRENTE NOMINAL DE 16A - FORNECIMENTO E INSTALAÇÃO. AF_10/2020 (UN)
Material |  | FONTE | UNID | COEFICIENTE | PREÇO UNITÁRIO | TOTAL
00034653 | DISJUNTOR TERMOMAGNETICO PARA TRILHO DIN (IEC), MONOPOLAR, 6 - 32 A | SINAPI | UN | 1 | 10.77 | 10.77
00001570 | TERMINAL A COMPRESSAO EM COBRE ESTANHADO PARA CABO 2,5 MM2, 1 FURO E 1 COMPRESSAO, PARA PARAFUSO DE FIXACAO M5 | SINAPI | UN | 1 | 1.35 | 1.35
|  |  |  | TOTAL Material: |  | 12.12
Mão de Obra com Encargos Complementares |  | FONTE | UNID | COEFICIENTE | PREÇO UNITÁRIO | TOTAL
88247 | AUXILIAR DE ELETRICISTA COM ENCARGOS COMPLEMENTARES | SINAPI | H | 0.0476 | 22.45 | 1.06
88264 | ELETRICISTA COM ENCARGOS COMPLEMENTARES | SINAPI | H | 0.0476 | 26.88 | 1.27
|  |  |  | TOTAL Mão de Obra com Encargos Complementares: |  | 2.33
|  |  |  | VALOR: |  | 14.45
3.6.6.30.2. 93656 DISJUNTOR MONOPOLAR TIPO DIN, CORRENTE NOMINAL DE 25A - FORNECIMENTO E INSTALAÇÃO. AF_10/2020 (UN)
Material |  | FONTE | UNID | COEFICIENTE | PREÇO UNITÁRIO | TOTAL
00034653 | DISJUNTOR TERMOMAGNETICO PARA TRILHO DIN (IEC), MONOPOLAR, 6 - 32 A | SINAPI | UN | 1 | 10.77 | 10.77
00001571 | TERMINAL A COMPRESSAO EM COBRE ESTANHADO PARA CABO 4 MM2, 1 FURO E 1 COMPRESSAO, PARA PARAFUSO DE FIXACAO M5 | SINAPI | UN | 1 | 1.76 | 1.76
|  |  |  | TOTAL Material: |  | 12.53
Mão de Obra com Encargos Complementares |  | FONTE | UNID | COEFICIENTE | PREÇO UNITÁRIO | TOTAL
88247 | AUXILIAR DE ELETRICISTA COM ENCARGOS COMPLEMENTARES | SINAPI | H | 0.0663 | 22.45 | 1.48
88264 | ELETRICISTA COM ENCARGOS COMPLEMENTARES | SINAPI | H | 0.0663 | 26.88 | 1.78
|  |  |  | TOTAL Mão de Obra com Encargos Complementares: |  | 3.26
|  |  |  | VALOR: |  | 15.79
3.6.6.30.3. 93668 DISJUNTOR TRIPOLAR TIPO DIN, CORRENTE NOMINAL DE 16A - FORNECIMENTO E INSTALAÇÃO. AF_10/2020 (UN)
Material |  | FONTE | UNID | COEFICIENTE | PREÇO UNITÁRIO | TOTAL
00034709 | DISJUNTOR TERMOMAGNETICO PARA TRILHO DIN (IEC), TRIPOLAR, 10 - 50 A | SINAPI | UN | 1 | 75.64 | 75.64
00001570 | TERMINAL A COMPRESSAO EM COBRE ESTANHADO PARA CABO 2,5 MM2, 1 FURO E 1 COMPRESSAO, PARA PARAFUSO DE FIXACAO M5 | SINAPI | UN | 3 | 1.35 | 4.05
|  |  |  | TOTAL Material: |  | 79.69
Mão de Obra com Encargos Complementares |  | FONTE | UNID | COEFICIENTE | PREÇO UNITÁRIO | TOTAL
88247 | AUXILIAR DE ELETRICISTA COM ENCARGOS COMPLEMENTARES | SINAPI | H | 0.1428 | 22.45 | 3.2
88264 | ELETRICISTA COM ENCARGOS COMPLEMENTARES | SINAPI | H | 0.1428 | 26.88 | 3.83
|  |  |  | TOTAL Mão de Obra com Encargos Complementares: |  | 7.03
|  |  |  | VALOR: |  | 86.72
3.6.6.30.4. 93670 DISJUNTOR TRIPOLAR TIPO DIN, CORRENTE NOMINAL DE 25A - FORNECIMENTO E INSTALAÇÃO. AF_10/2020 (UN)
Material |  | FONTE | UNID | COEFICIENTE | PREÇO UNITÁRIO | TOTAL
00034709 | DISJUNTOR TERMOMAGNETICO PARA TRILHO DIN (IEC), TRIPOLAR, 10 - 50 A | SINAPI | UN | 1 | 75.64 | 75.64
00001571 | TERMINAL A COMPRESSAO EM COBRE ESTANHADO PARA CABO 4 MM2, 1 FURO E 1 COMPRESSAO, PARA PARAFUSO DE FIXACAO M5 | SINAPI | UN | 3 | 1.76 | 5.28
|  |  |  | TOTAL Material: |  | 80.92
Mão de Obra com Encargos Complementares |  | FONTE | UNID | COEFICIENTE | PREÇO UNITÁRIO | TOTAL
88247 | AUXILIAR DE ELETRICISTA COM ENCARGOS COMPLEMENTARES | SINAPI | H | 0.1988 | 22.45 | 4.46
88264 | ELETRICISTA COM ENCARGOS COMPLEMENTARES | SINAPI | H | 0.1988 | 26.88 | 5.34
|  |  |  | TOTAL Mão de Obra com Encargos Complementares: |  | 9.8
|  |  |  | VALOR: |  | 90.72
3.6.6.30.5. S11572 Disjuntor termomagnetico tripolar 70 A, padrão DIN (Europeu - linha branca), curva C, 10KA (un)
Material |  | FONTE | UNID | COEFICIENTE | PREÇO UNITÁRIO | TOTAL
I12480 | Disjuntor tripolar 70 A, padrão DIN ( linha branca ), curva de disparo C, corrente de interrupção 10KA, ref.: Siemens 5SX1 ou similar. | ORSE | un | 1 | 96.35 | 96.35
|  |  |  | TOTAL Material: |  | 96.35
Mão de Obra com Encargos Complementares |  | FONTE | UNID | COEFICIENTE | PREÇO UNITÁRIO | TOTAL
88264 | ELETRICISTA COM ENCARGOS COMPLEMENTARES | SINAPI | H | 1 | 26.88 | 26.88
88316 | SERVENTE COM ENCARGOS COMPLEMENTARES | SINAPI | H | 1 | 21.05 | 21.05
|  |  |  | TOTAL Mão de Obra com Encargos Complementares: |  | 47.93
|  |  |  | VALOR: |  | 144.28
3.6.6.30.6. S00453 Disjuntor termomagnetico tripolar 100 A, padrão DIN (Europeu - linha branca), 65KA (un)
Material |  | FONTE | UNID | COEFICIENTE | PREÇO UNITÁRIO | TOTAL
I00829 | Disjuntor tripolar 100 A, padrão DIN ( linha branca ), corrente de interrupção 65KA, ref.: Siemens 3VF22 ou similar. | ORSE | un | 1 | 451 | 451
|  |  |  | TOTAL Material: |  | 451
Mão de Obra com Encargos Complementares |  | FONTE | UNID | COEFICIENTE | PREÇO UNITÁRIO | TOTAL
88264 | ELETRICISTA COM ENCARGOS COMPLEMENTARES | SINAPI | H | 2 | 26.88 | 53.76
88316 | SERVENTE COM ENCARGOS COMPLEMENTARES | SINAPI | H | 2 | 21.05 | 42.1
|  |  |  | TOTAL Mão de Obra com Encargos Complementares: |  | 95.86
|  |  |  | VALOR: |  | 546.86
3.6.6.30.7. S11377 Quadro geral de distribuição de embutir, com barramento, em chapa galvaniz., medindo:1000x600x250cm, exclusive disjuntores (un)
Material |  | FONTE | UNID | COEFICIENTE | PREÇO UNITÁRIO | TOTAL
I12233 | Quadro geral de distribuição de embutir, com barramento, em chapa galvaniz., medindo:1000x600x250cm, exclusive disjuntores | ORSE | un | 1 | 2562.58 | 2562.58
|  |  |  | TOTAL Material: |  | 2562.58
Mão de Obra com Encargos Complementares |  | FONTE | UNID | COEFICIENTE | PREÇO UNITÁRIO | TOTAL
88264 | ELETRICISTA COM ENCARGOS COMPLEMENTARES | SINAPI | H | 8 | 26.88 | 215.04
88316 | SERVENTE COM ENCARGOS COMPLEMENTARES | SINAPI | H | 8 | 21.05 | 168.4
|  |  |  | TOTAL Mão de Obra com Encargos Complementares: |  | 383.44
|  |  |  | VALOR: |  | 2946.02
3.6.6.31.1. S00453 Disjuntor termomagnetico tripolar 100 A, padrão DIN (Europeu - linha branca), 65KA (un)
Material |  | FONTE | UNID | COEFICIENTE | PREÇO UNITÁRIO | TOTAL
I00829 | Disjuntor tripolar 100 A, padrão DIN ( linha branca ), corrente de interrupção 65KA, ref.: Siemens 3VF22 ou similar. | ORSE | un | 1 | 451 | 451
|  |  |  | TOTAL Material: |  | 451
Mão de Obra com Encargos Complementares |  | FONTE | UNID | COEFICIENTE | PREÇO UNITÁRIO | TOTAL
88264 | ELETRICISTA COM ENCARGOS COMPLEMENTARES | SINAPI | H | 2 | 26.88 | 53.76
88316 | SERVENTE COM ENCARGOS COMPLEMENTARES | SINAPI | H | 2 | 21.05 | 42.1
|  |  |  | TOTAL Mão de Obra com Encargos Complementares: |  | 95.86
|  |  |  | VALOR: |  | 546.86
3.6.6.31.2. JFPE-61713378 DISJUNTOR TERMOMAGNÉTICO TRIPOLAR , CORRENTE NOMINAL DE 150A - FORNECIMENTO E INSTALAÇÃO (UN)
Material |  | FONTE | UNID | COEFICIENTE | PREÇO UNITÁRIO | TOTAL
00002374 | DISJUNTOR TERMOMAGNETICO TRIPOLAR 150 A / 600 V, TIPO FXD / ICC - 35 KA | SINAPI | UN | 1 | 468.09 | 468.09
00001581 | TERMINAL A COMPRESSAO EM COBRE ESTANHADO PARA CABO 120 MM2, 1 FURO E 1 COMPRESSAO, PARA PARAFUSO DE FIXACAO M12 | SINAPI | UN | 3 | 15.76 | 47.28
|  |  |  | TOTAL Material: |  | 515.37
Mão de Obra com Encargos Complementares |  | FONTE | UNID | COEFICIENTE | PREÇO UNITÁRIO | TOTAL
88247 | AUXILIAR DE ELETRICISTA COM ENCARGOS COMPLEMENTARES | SINAPI | H | 1.3232 | 22.45 | 29.71
88264 | ELETRICISTA COM ENCARGOS COMPLEMENTARES | SINAPI | H | 1.3232 | 26.88 | 35.57
|  |  |  | TOTAL Mão de Obra com Encargos Complementares: |  | 65.28
Observações: COPIA SINAPI - CE - 2024/07 COM DESONERAÇÃO (REF: 08/2024) 43337 |  |  |  | VALOR: |  | 580.65
3.6.6.31.3. JFPE-38118844 DISJUNTOR TERMOMAGNÉTICO TRIPOLAR , CORRENTE NOMINAL DE 300A - FORNECIMENTO E INSTALAÇÃO (UN)
Material |  | FONTE | UNID | COEFICIENTE | PREÇO UNITÁRIO | TOTAL
00002378 | DISJUNTOR TERMOMAGNETICO TRIPOLAR 300 A / 600 V, TIPO JXD / ICC - 40 KA | SINAPI | UN | 1 | 1511.13 | 1511.13
00001581 | TERMINAL A COMPRESSAO EM COBRE ESTANHADO PARA CABO 120 MM2, 1 FURO E 1 COMPRESSAO, PARA PARAFUSO DE FIXACAO M12 | SINAPI | UN | 3 | 15.76 | 47.28
|  |  |  | TOTAL Material: |  | 1558.41
Mão de Obra com Encargos Complementares |  | FONTE | UNID | COEFICIENTE | PREÇO UNITÁRIO | TOTAL
88247 | AUXILIAR DE ELETRICISTA COM ENCARGOS COMPLEMENTARES | SINAPI | H | 1.3232 | 22.45 | 29.71
88264 | ELETRICISTA COM ENCARGOS COMPLEMENTARES | SINAPI | H | 1.3232 | 26.88 | 35.57
|  |  |  | TOTAL Mão de Obra com Encargos Complementares: |  | 65.28
Observações: COPIA SINAPI - CE - 2024/07 COM DESONERAÇÃO (REF: 08/2024) 43337 |  |  |  | VALOR: |  | 1623.69
3.6.6.31.4. S13463 Quadro geral de sobrepor, medindo 900 x 800 x 200 mm, em chapa galvanizada, pintado eletrostaticamente na cor bege, com barramento para geral de 300 A. Exclusive disjuntores (un)
Material |  | FONTE | UNID | COEFICIENTE | PREÇO UNITÁRIO | TOTAL
I07584S | Bucha de nylon sem aba s12, com parafuso de 5/16" x 80 mm em aco zincado com rosca soberba e cabeca sextavada | ORSE | un | 6 | 0.56 | 3.36
I14189 | Quadro geral de sobrepor, medindo 900 x 800 x 200 mm, em chapa galvanizada, pintado eletrostaticamente na cor bege, com barramento para geral de 300 A. Exclusive disjuntores | ORSE | Un | 1 | 3602.45 | 3602.45
|  |  |  | TOTAL Material: |  | 3605.81
Mão de Obra com Encargos Complementares |  | FONTE | UNID | COEFICIENTE | PREÇO UNITÁRIO | TOTAL
88247 | AUXILIAR DE ELETRICISTA COM ENCARGOS COMPLEMENTARES | SINAPI | H | 2 | 22.45 | 44.9
88264 | ELETRICISTA COM ENCARGOS COMPLEMENTARES | SINAPI | H | 2 | 26.88 | 53.76
|  |  |  | TOTAL Mão de Obra com Encargos Complementares: |  | 98.66
|  |  |  | VALOR: |  | 3704.47
3.6.6.32.1. S00453 Disjuntor termomagnetico tripolar 100 A, padrão DIN (Europeu - linha branca), 65KA (un)
Material |  | FONTE | UNID | COEFICIENTE | PREÇO UNITÁRIO | TOTAL
I00829 | Disjuntor tripolar 100 A, padrão DIN ( linha branca ), corrente de interrupção 65KA, ref.: Siemens 3VF22 ou similar. | ORSE | un | 1 | 451 | 451
|  |  |  | TOTAL Material: |  | 451
Mão de Obra com Encargos Complementares |  | FONTE | UNID | COEFICIENTE | PREÇO UNITÁRIO | TOTAL
88264 | ELETRICISTA COM ENCARGOS COMPLEMENTARES | SINAPI | H | 2 | 26.88 | 53.76
88316 | SERVENTE COM ENCARGOS COMPLEMENTARES | SINAPI | H | 2 | 21.05 | 42.1
|  |  |  | TOTAL Mão de Obra com Encargos Complementares: |  | 95.86
|  |  |  | VALOR: |  | 546.86
3.6.6.32.2. JFPE-01459311 DISJUNTOR TERMOMAGNÉTICO TRIPOLAR , CORRENTE NOMINAL DE 350A - FORNECIMENTO E INSTALAÇÃO (UN)
Material |  | FONTE | UNID | COEFICIENTE | PREÇO UNITÁRIO | TOTAL
00034707 | DISJUNTOR TERMOMAGNETICO TRIPOLAR 3 X 350 A/ICC - 25 KA | SINAPI | UN | 1 | 1782.96 | 1782.96
00001581 | TERMINAL A COMPRESSAO EM COBRE ESTANHADO PARA CABO 120 MM2, 1 FURO E 1 COMPRESSAO, PARA PARAFUSO DE FIXACAO M12 | SINAPI | UN | 3 | 15.76 | 47.28
|  |  |  | TOTAL Material: |  | 1830.24
Mão de Obra com Encargos Complementares |  | FONTE | UNID | COEFICIENTE | PREÇO UNITÁRIO | TOTAL
88247 | AUXILIAR DE ELETRICISTA COM ENCARGOS COMPLEMENTARES | SINAPI | H | 1.3232 | 22.45 | 29.71
88264 | ELETRICISTA COM ENCARGOS COMPLEMENTARES | SINAPI | H | 1.3232 | 26.88 | 35.57
|  |  |  | TOTAL Mão de Obra com Encargos Complementares: |  | 65.28
Observações: COPIA SINAPI - CE - 2024/07 COM DESONERAÇÃO (REF: 08/2024) 43337 |  |  |  | VALOR: |  | 1895.52
3.6.6.32.3. S11377 Quadro geral de distribuição de embutir, com barramento, em chapa galvaniz., medindo:1000x600x250cm, exclusive disjuntores (un)
Material |  | FONTE | UNID | COEFICIENTE | PREÇO UNITÁRIO | TOTAL
I12233 | Quadro geral de distribuição de embutir, com barramento, em chapa galvaniz., medindo:1000x600x250cm, exclusive disjuntores | ORSE | un | 1 | 2562.58 | 2562.58
|  |  |  | TOTAL Material: |  | 2562.58
Mão de Obra com Encargos Complementares |  | FONTE | UNID | COEFICIENTE | PREÇO UNITÁRIO | TOTAL
88264 | ELETRICISTA COM ENCARGOS COMPLEMENTARES | SINAPI | H | 8 | 26.88 | 215.04
88316 | SERVENTE COM ENCARGOS COMPLEMENTARES | SINAPI | H | 8 | 21.05 | 168.4
|  |  |  | TOTAL Mão de Obra com Encargos Complementares: |  | 383.44
|  |  |  | VALOR: |  | 2946.02
3.6.6.33.1. S00453 Disjuntor termomagnetico tripolar 100 A, padrão DIN (Europeu - linha branca), 65KA (un)
Material |  | FONTE | UNID | COEFICIENTE | PREÇO UNITÁRIO | TOTAL
I00829 | Disjuntor tripolar 100 A, padrão DIN ( linha branca ), corrente de interrupção 65KA, ref.: Siemens 3VF22 ou similar. | ORSE | un | 1 | 451 | 451
|  |  |  | TOTAL Material: |  | 451
Mão de Obra com Encargos Complementares |  | FONTE | UNID | COEFICIENTE | PREÇO UNITÁRIO | TOTAL
88264 | ELETRICISTA COM ENCARGOS COMPLEMENTARES | SINAPI | H | 2 | 26.88 | 53.76
88316 | SERVENTE COM ENCARGOS COMPLEMENTARES | SINAPI | H | 2 | 21.05 | 42.1
|  |  |  | TOTAL Mão de Obra com Encargos Complementares: |  | 95.86
|  |  |  | VALOR: |  | 546.86
3.6.6.33.2. JFPE-01459311 DISJUNTOR TERMOMAGNÉTICO TRIPOLAR , CORRENTE NOMINAL DE 350A - FORNECIMENTO E INSTALAÇÃO (UN)
Material |  | FONTE | UNID | COEFICIENTE | PREÇO UNITÁRIO | TOTAL
00034707 | DISJUNTOR TERMOMAGNETICO TRIPOLAR 3 X 350 A/ICC - 25 KA | SINAPI | UN | 1 | 1782.96 | 1782.96
00001581 | TERMINAL A COMPRESSAO EM COBRE ESTANHADO PARA CABO 120 MM2, 1 FURO E 1 COMPRESSAO, PARA PARAFUSO DE FIXACAO M12 | SINAPI | UN | 3 | 15.76 | 47.28
|  |  |  | TOTAL Material: |  | 1830.24
Mão de Obra com Encargos Complementares |  | FONTE | UNID | COEFICIENTE | PREÇO UNITÁRIO | TOTAL
88247 | AUXILIAR DE ELETRICISTA COM ENCARGOS COMPLEMENTARES | SINAPI | H | 1.3232 | 22.45 | 29.71
88264 | ELETRICISTA COM ENCARGOS COMPLEMENTARES | SINAPI | H | 1.3232 | 26.88 | 35.57
|  |  |  | TOTAL Mão de Obra com Encargos Complementares: |  | 65.28
Observações: COPIA SINAPI - CE - 2024/07 COM DESONERAÇÃO (REF: 08/2024) 43337 |  |  |  | VALOR: |  | 1895.52
3.6.6.33.3. S11377 Quadro geral de distribuição de embutir, com barramento, em chapa galvaniz., medindo:1000x600x250cm, exclusive disjuntores (un)
Material |  | FONTE | UNID | COEFICIENTE | PREÇO UNITÁRIO | TOTAL
I12233 | Quadro geral de distribuição de embutir, com barramento, em chapa galvaniz., medindo:1000x600x250cm, exclusive disjuntores | ORSE | un | 1 | 2562.58 | 2562.58
|  |  |  | TOTAL Material: |  | 2562.58
Mão de Obra com Encargos Complementares |  | FONTE | UNID | COEFICIENTE | PREÇO UNITÁRIO | TOTAL
88264 | ELETRICISTA COM ENCARGOS COMPLEMENTARES | SINAPI | H | 8 | 26.88 | 215.04
88316 | SERVENTE COM ENCARGOS COMPLEMENTARES | SINAPI | H | 8 | 21.05 | 168.4
|  |  |  | TOTAL Mão de Obra com Encargos Complementares: |  | 383.44
|  |  |  | VALOR: |  | 2946.02
3.6.6.34.1. S00453 Disjuntor termomagnetico tripolar 100 A, padrão DIN (Europeu - linha branca), 65KA (un)
Material |  | FONTE | UNID | COEFICIENTE | PREÇO UNITÁRIO | TOTAL
I00829 | Disjuntor tripolar 100 A, padrão DIN ( linha branca ), corrente de interrupção 65KA, ref.: Siemens 3VF22 ou similar. | ORSE | un | 1 | 451 | 451
|  |  |  | TOTAL Material: |  | 451
Mão de Obra com Encargos Complementares |  | FONTE | UNID | COEFICIENTE | PREÇO UNITÁRIO | TOTAL
88264 | ELETRICISTA COM ENCARGOS COMPLEMENTARES | SINAPI | H | 2 | 26.88 | 53.76
88316 | SERVENTE COM ENCARGOS COMPLEMENTARES | SINAPI | H | 2 | 21.05 | 42.1
|  |  |  | TOTAL Mão de Obra com Encargos Complementares: |  | 95.86
|  |  |  | VALOR: |  | 546.86
3.6.6.34.2. 101895 DISJUNTOR TERMOMAGNÉTICO TRIPOLAR , CORRENTE NOMINAL DE 125A - FORNECIMENTO E INSTALAÇÃO. AF_10/2020 (UN)
Material |  | FONTE | UNID | COEFICIENTE | PREÇO UNITÁRIO | TOTAL
00002391 | DISJUNTOR TERMOMAGNETICO TRIPOLAR 125 A / 425 V / ICC - 25 KA | SINAPI | UN | 1 | 412.61 | 412.61
00001578 | TERMINAL A COMPRESSAO EM COBRE ESTANHADO PARA CABO 50 MM2, 1 FURO E 1 COMPRESSAO, PARA PARAFUSO DE FIXACAO M8 | SINAPI | UN | 3 | 7.3 | 21.9
|  |  |  | TOTAL Material: |  | 434.51
Mão de Obra com Encargos Complementares |  | FONTE | UNID | COEFICIENTE | PREÇO UNITÁRIO | TOTAL
88247 | AUXILIAR DE ELETRICISTA COM ENCARGOS COMPLEMENTARES | SINAPI | H | 1.3232 | 22.45 | 29.7
88264 | ELETRICISTA COM ENCARGOS COMPLEMENTARES | SINAPI | H | 1.3232 | 26.88 | 35.56
|  |  |  | TOTAL Mão de Obra com Encargos Complementares: |  | 65.26
|  |  |  | VALOR: |  | 499.77
3.6.6.34.3. 101897 DISJUNTOR TERMOMAGNÉTICO TRIPOLAR , CORRENTE NOMINAL DE 250A - FORNECIMENTO E INSTALAÇÃO. AF_10/2020 (UN)
Material |  | FONTE | UNID | COEFICIENTE | PREÇO UNITÁRIO | TOTAL
00002393 | DISJUNTOR TERMOMAGNETICO TRIPOLAR 250 A / 600 V, TIPO FXD | SINAPI | UN | 1 | 1100.09 | 1100.09
00001581 | TERMINAL A COMPRESSAO EM COBRE ESTANHADO PARA CABO 120 MM2, 1 FURO E 1 COMPRESSAO, PARA PARAFUSO DE FIXACAO M12 | SINAPI | UN | 3 | 15.76 | 47.28
|  |  |  | TOTAL Material: |  | 1147.37
Mão de Obra com Encargos Complementares |  | FONTE | UNID | COEFICIENTE | PREÇO UNITÁRIO | TOTAL
88247 | AUXILIAR DE ELETRICISTA COM ENCARGOS COMPLEMENTARES | SINAPI | H | 1.3232 | 22.45 | 29.7
88264 | ELETRICISTA COM ENCARGOS COMPLEMENTARES | SINAPI | H | 1.3232 | 26.88 | 35.56
|  |  |  | TOTAL Mão de Obra com Encargos Complementares: |  | 65.26
|  |  |  | VALOR: |  | 1212.63
3.6.6.34.4. S13463 Quadro geral de sobrepor, medindo 900 x 800 x 200 mm, em chapa galvanizada, pintado eletrostaticamente na cor bege, com barramento para geral de 300 A. Exclusive disjuntores (un)
Material |  | FONTE | UNID | COEFICIENTE | PREÇO UNITÁRIO | TOTAL
I07584S | Bucha de nylon sem aba s12, com parafuso de 5/16" x 80 mm em aco zincado com rosca soberba e cabeca sextavada | ORSE | un | 6 | 0.56 | 3.36
I14189 | Quadro geral de sobrepor, medindo 900 x 800 x 200 mm, em chapa galvanizada, pintado eletrostaticamente na cor bege, com barramento para geral de 300 A. Exclusive disjuntores | ORSE | Un | 1 | 3602.45 | 3602.45
|  |  |  | TOTAL Material: |  | 3605.81
Mão de Obra com Encargos Complementares |  | FONTE | UNID | COEFICIENTE | PREÇO UNITÁRIO | TOTAL
88247 | AUXILIAR DE ELETRICISTA COM ENCARGOS COMPLEMENTARES | SINAPI | H | 2 | 22.45 | 44.9
88264 | ELETRICISTA COM ENCARGOS COMPLEMENTARES | SINAPI | H | 2 | 26.88 | 53.76
|  |  |  | TOTAL Mão de Obra com Encargos Complementares: |  | 98.66
|  |  |  | VALOR: |  | 3704.47
3.7.1. 97640 REMOÇÃO DE FORROS DE DRYWALL, PVC E FIBROMINERAL, DE FORMA MANUAL, SEM REAPROVEITAMENTO. AF_09/2023 (M2)
Mão de Obra com Encargos Complementares |  | FONTE | UNID | COEFICIENTE | PREÇO UNITÁRIO | TOTAL
88278 | MONTADOR DE ESTRUTURA METÁLICA COM ENCARGOS COMPLEMENTARES | SINAPI | H | 0.0229 | 27.76 | 0.63
88316 | SERVENTE COM ENCARGOS COMPLEMENTARES | SINAPI | H | 0.0647 | 21.05 | 1.36
|  |  |  | TOTAL Mão de Obra com Encargos Complementares: |  | 1.99
|  |  |  | VALOR: |  | 1.99
3.7.2. JFPE-62504584 REINSTALAÇÃO DE FORROS DE DRYWALL, PVC E FIBRO-MINERAL, DE FORMA MANUAL (M2)
Material |  | FONTE | UNID | COEFICIENTE | PREÇO UNITÁRIO | TOTAL
00043131 | ARAME GALVANIZADO 6 BWG, D = 5,16 MM (0,157 KG/M), OU 8 BWG, D = 4,19 MM (0,101 KG/M), OU 10 BWG, D = 3,40 MM (0,0713 KG/M) | SINAPI | KG | 0.037 | 26.2 | 0.97
00039435 | PARAFUSO DRY WALL, EM ACO FOSFATIZADO, CABECA TROMBETA E PONTA AGULHA (TA), COMPRIMENTO 25 MM | SINAPI | UN | 9.6469 | 0.17 | 1.64
00039443 | PARAFUSO DRY WALL, EM ACO ZINCADO, CABECA LENTILHA E PONTA BROCA (LB), LARGURA 4,2 MM, COMPRIMENTO 13 MM | SINAPI | UN | 1.2267 | 0.4 | 0.49
00040547 | PARAFUSO ZINCADO, AUTOBROCANTE, FLANGEADO, 4,2 MM X 19 MM | SINAPI | CENTO | 0.0123 | 45.7 | 0.56
|  |  |  | TOTAL Material: |  | 3.66
Mão de Obra com Encargos Complementares |  | FONTE | UNID | COEFICIENTE | PREÇO UNITÁRIO | TOTAL
88278 | MONTADOR DE ESTRUTURA METÁLICA COM ENCARGOS COMPLEMENTARES | SINAPI | H | 0.4786 | 27.76 | 13.29
88316 | SERVENTE COM ENCARGOS COMPLEMENTARES | SINAPI | H | 0.4786 | 21.05 | 10.07
|  |  |  | TOTAL Mão de Obra com Encargos Complementares: |  | 23.36
Observações: COPIA SINAPI - CE - 2024/07 COM DESONERAÇÃO (REF: 08/2024) 43337 |  |  |  | VALOR: |  | 27.02
3.7.3. JFPE-20924252 REMOÇÃO / REALOCAÇÃO DE DUTOS EXISTENTES PARA INSTALAÇÃO DE EQUIPAMENTOS DE AR CONDICIONADO (UN)
Mão de Obra com Encargos Complementares |  | FONTE | UNID | COEFICIENTE | PREÇO UNITÁRIO | TOTAL
88315 | SERRALHEIRO COM ENCARGOS COMPLEMENTARES | SINAPI | H | 0.829 | 26.26 | 21.77
88316 | SERVENTE COM ENCARGOS COMPLEMENTARES | SINAPI | H | 1.11 | 21.05 | 23.37
|  |  |  | TOTAL Mão de Obra com Encargos Complementares: |  | 45.14
Observações: COPIA SINAPI - CE - 2024/07 COM DESONERAÇÃO (REF: 08/2024) 43337 |  |  |  | VALOR: |  | 45.14
3.7.4. JFPE-66587506 SERVIÇO DE DESMONTAGEM DE EQUIPAMENTO FAN-COIL, INCLUSIVE TRANSPORTE HORIZONTAL E VERTICAL ATÉ ÁREA DE ARMAZENAMENTO (UN)
Mão de Obra com Encargos Complementares |  | FONTE | UNID | COEFICIENTE | PREÇO UNITÁRIO | TOTAL
88264 | ELETRICISTA COM ENCARGOS COMPLEMENTARES | SINAPI | H | 3 | 26.88 | 80.64
88279 | MONTADOR ELETROMECÃNICO COM ENCARGOS COMPLEMENTARES | SINAPI | H | 16 | 30.15 | 482.4
88316 | SERVENTE COM ENCARGOS COMPLEMENTARES | SINAPI | H | 48 | 21.05 | 1010.4
|  |  |  | TOTAL Mão de Obra com Encargos Complementares: |  | 1573.44
Observações: Composição criada com base no EMOP 18.030.0254-0. Para desmontagem considerou-se o 50% do consumo de M.O. da montagem. Os insumos foram substituídos pelos do SINAPI. |  |  |  | VALOR: |  | 1573.44
3.7.5. JFPE-38454172 FORNECIMENTO E INSTALAÇÃO DE SISTEMA DE AUTOMAÇÃO PARA SISTEMA VRF (UN)
Material |  | FONTE | UNID | COEFICIENTE | PREÇO UNITÁRIO | TOTAL
JFPE-I-32535044 | SOFTWARE PARA SISTEMA DE AUTOMAÇÃO VRF | Composições | UN | 1 | 1637.06 | 1637.06
|  |  |  | TOTAL Material: |  | 1637.06
Mão de Obra com Encargos Complementares |  | FONTE | UNID | COEFICIENTE | PREÇO UNITÁRIO | TOTAL
88266 | ELETROTÉCNICO COM ENCARGOS COMPLEMENTARES | SINAPI | H | 15 | 28.05 | 420.75
|  |  |  | TOTAL Mão de Obra com Encargos Complementares: |  | 420.75
Observações: Composição válida para Agosto de 2024 |  |  |  | VALOR: |  | 2057.81
4.1.1. JFPE-29334582 FORNECIMENTO DE MODULO CONDENSADOR DO TIPO "VRF”, EXPANSÃO DIRETA, TECNOLOGIA VRF, COM CAPACIDADE DE 14 HP (UN)
Material |  | FONTE | UNID | COEFICIENTE | PREÇO UNITÁRIO | TOTAL
JFPE-I-29334582 | MODULO CONDENSADOR DO TIPO "VRF”, EXPANSÃO DIRETA, TECNOLOGIA VRF, COM CAPACIDADE DE 14 HP | Composições | UN | 1 | 34094.74 | 34094.74
|  |  |  | TOTAL Material: |  | 34094.74
Observações: Composição criada para a obra de retrofit da climatização do edifício sede da Justiça Federal em Pernambuco - Setembro de 2024 |  |  |  | VALOR: |  | 34094.74
4.1.2. JFPE-94098765 FORNECIMENTO DE MODULO CONDENSADOR DO TIPO "VRF”, EXPANSÃO DIRETA, TECNOLOGIA VRF, COM CAPACIDADE DE 20 HP (UN)
Material |  | FONTE | UNID | COEFICIENTE | PREÇO UNITÁRIO | TOTAL
JFPE-I-94098765 | MODULO CONDENSADOR DO TIPO "VRF”, EXPANSÃO DIRETA, TECNOLOGIA VRF, COM CAPACIDADE DE 20 HP | Composições | UN | 1 | 51504 | 51504
|  |  |  | TOTAL Material: |  | 51504
Observações: Composição criada para a obra de retrofit da climatização do edifício sede da Justiça Federal em Pernambuco - Setembro de 2024 |  |  |  | VALOR: |  | 51504
4.1.3. JFPE-63730419 FORNECIMENTO DE MODULO CONDENSADOR DO TIPO "VRF”, EXPANSÃO DIRETA, TECNOLOGIA VRF, COM CAPACIDADE DE 22 HP (UN)
Material |  | FONTE | UNID | COEFICIENTE | PREÇO UNITÁRIO | TOTAL
JFPE-I-63730419 | MODULO CONDENSADOR DO TIPO "VRF”, EXPANSÃO DIRETA, TECNOLOGIA VRF, COM CAPACIDADE DE 22 HP | Composições | UN | 1 | 48479.25 | 48479.25
|  |  |  | TOTAL Material: |  | 48479.25
Observações: Composição criada para a obra de retrofit da climatização do edifício sede da Justiça Federal em Pernambuco - Setembro de 2024 |  |  |  | VALOR: |  | 48479.25
4.1.4. JFPE-67361780 FORNECIMENTO DE MODULO CONDENSADOR DO TIPO "VRF”, EXPANSÃO DIRETA, TECNOLOGIA VRF, COM CAPACIDADE DE 26 HP (UN)
Material |  | FONTE | UNID | COEFICIENTE | PREÇO UNITÁRIO | TOTAL
JFPE-I-67361780 | MODULO CONDENSADOR DO TIPO "VRF”, EXPANSÃO DIRETA, TECNOLOGIA VRF, COM CAPACIDADE DE 26 HP | Composições | UN | 1 | 49017.56 | 49017.56
|  |  |  | TOTAL Material: |  | 49017.56
Observações: Composição criada para a obra de retrofit da climatização do edifício sede da Justiça Federal em Pernambuco - Setembro de 2024 |  |  |  | VALOR: |  | 49017.56
4.1.5. JFPE-83893360 FORNECIMENTO DE UNIDADE EVAPORADORA TIPO CASSETE QUATRO VIAS 1,0 HP (UN)
Material |  | FONTE | UNID | COEFICIENTE | PREÇO UNITÁRIO | TOTAL
JFPE-I-75993570 | CONTROLE REMOTO SEM FIO | Composições | UN | 1 | 314.63 | 314.63
JFPE-I-31139600 | PAINEL DE CASSETE 4 VIAS | Composições | UN | 1 | 1107 | 1107
JFPE-I-83893360 | UNIDADE EVAPORADORA TIPO CASSETE QUATRO VIAS 1,0 HP | Composições | UN | 1 | 2714 | 2714
|  |  |  | TOTAL Material: |  | 4135.63
Observações: Composição criada para a obra de retrofit da climatização do edifício sede da Justiça Federal em Pernambuco - Setembro de 2024 |  |  |  | VALOR: |  | 4135.63
4.1.6. JFPE-02131786 FORNECIMENTO DE UNIDADE EVAPORADORA TIPO CASSETE QUATRO VIAS 1,6 HP (UN)
Material |  | FONTE | UNID | COEFICIENTE | PREÇO UNITÁRIO | TOTAL
JFPE-I-75993570 | CONTROLE REMOTO SEM FIO | Composições | UN | 1 | 314.63 | 314.63
JFPE-I-31139600 | PAINEL DE CASSETE 4 VIAS | Composições | UN | 1 | 1107 | 1107
JFPE-I-02131786 | UNIDADE EVAPORADORA TIPO CASSETE QUATRO VIAS 1,6 HP | Composições | UN | 1 | 3634.62 | 3634.62
|  |  |  | TOTAL Material: |  | 5056.25
Observações: Composição criada para a obra de retrofit da climatização do edifício sede da Justiça Federal em Pernambuco - Setembro de 2024 |  |  |  | VALOR: |  | 5056.25
4.1.7. JFPE-16078004 FORNECIMENTO DE UNIDADE EVAPORADORA TIPO CASSETE QUATRO VIAS 2,0 HP (UN)
Material |  | FONTE | UNID | COEFICIENTE | PREÇO UNITÁRIO | TOTAL
JFPE-I-75993570 | CONTROLE REMOTO SEM FIO | Composições | UN | 1 | 314.63 | 314.63
JFPE-I-31139600 | PAINEL DE CASSETE 4 VIAS | Composições | UN | 1 | 1107 | 1107
JFPE-I-16078004 | UNIDADE EVAPORADORA TIPO CASSETE QUATRO VIAS 2,0 HP | Composições | UN | 1 | 3711.08 | 3711.08
|  |  |  | TOTAL Material: |  | 5132.71
Observações: Composição criada para a obra de retrofit da climatização do edifício sede da Justiça Federal em Pernambuco - Setembro de 2024 |  |  |  | VALOR: |  | 5132.71
4.1.8. JFPE-19543351 FORNECIMENTO DE UNIDADE EVAPORADORA TIPO CASSETE QUATRO VIAS 3,2 HP (UN)
Material |  | FONTE | UNID | COEFICIENTE | PREÇO UNITÁRIO | TOTAL
JFPE-I-75993570 | CONTROLE REMOTO SEM FIO | Composições | UN | 1 | 314.63 | 314.63
JFPE-I-31139600 | PAINEL DE CASSETE 4 VIAS | Composições | UN | 1 | 1107 | 1107
JFPE-I-19543351 | UNIDADE EVAPORADORA TIPO CASSETE QUATRO VIAS 3,2 HP | Composições | UN | 1 | 3181 | 3181
|  |  |  | TOTAL Material: |  | 4602.63
Observações: Composição criada para a obra de retrofit da climatização do edifício sede da Justiça Federal em Pernambuco - Setembro de 2024 |  |  |  | VALOR: |  | 4602.63
4.1.9. JFPE-26731204 FORNECIMENTO DE UNIDADE EVAPORADORA TIPO CASSETE QUATRO VIAS 5,0 HP (UN)
Material |  | FONTE | UNID | COEFICIENTE | PREÇO UNITÁRIO | TOTAL
JFPE-I-75993570 | CONTROLE REMOTO SEM FIO | Composições | UN | 1 | 314.63 | 314.63
JFPE-I-31139600 | PAINEL DE CASSETE 4 VIAS | Composições | UN | 1 | 1107 | 1107
JFPE-I-26731204 | UNIDADE EVAPORADORA TIPO CASSETE QUATRO VIAS 5,0 HP | Composições | UN | 1 | 4734.18 | 4734.18
|  |  |  | TOTAL Material: |  | 6155.81
Observações: Composição criada para a obra de retrofit da climatização do edifício sede da Justiça Federal em Pernambuco - Setembro de 2024 |  |  |  | VALOR: |  | 6155.81
4.1.10. JFPE-37565206 FORNECIMENTO DE UNIDADE EVAPORADORA TIPO EMBUTIDA 3,0 HP (UN)
Material |  | FONTE | UNID | COEFICIENTE | PREÇO UNITÁRIO | TOTAL
JFPE-I-75993570 | CONTROLE REMOTO SEM FIO | Composições | UN | 1 | 314.63 | 314.63
JFPE-I-37565206 | UNIDADE EVAPORADORA TIPO EMBUTIDA 3,0 HP | Composições | UN | 1 | 4944.52 | 4944.52
|  |  |  | TOTAL Material: |  | 5259.15
Observações: Composição criada para a obra de retrofit da climatização do edifício sede da Justiça Federal em Pernambuco - Setembro de 2024 |  |  |  | VALOR: |  | 5259.15
4.1.11. JFPE-94893885 FORNECIMENTO DE UNIDADE EVAPORADORA TIPO HIWALL 1,0 HP (UN)
Material |  | FONTE | UNID | COEFICIENTE | PREÇO UNITÁRIO | TOTAL
JFPE-I-94893885 | UNIDADE EVAPORADORA TIPO HIWALL 1,0 HP | Composições | UN | 1 | 2959 | 2959
|  |  |  | TOTAL Material: |  | 2959
Observações: Composição criada para a obra de retrofit da climatização do edifício sede da Justiça Federal em Pernambuco - Setembro de 2024 |  |  |  | VALOR: |  | 2959
4.1.12. JFPE-09917634 FORNECIMENTO DE UNIDADE EVAPORADORA TIPO PISO TETO 2,0 HP (UN)
Material |  | FONTE | UNID | COEFICIENTE | PREÇO UNITÁRIO | TOTAL
JFPE-I-09917634 | UNIDADE EVAPORADORA TIPO PISO TETO 2,0 HP | Composições | UN | 1 | 4089.3 | 4089.3
|  |  |  | TOTAL Material: |  | 4089.3
Observações: Composição criada para a obra de retrofit da climatização do edifício sede da Justiça Federal em Pernambuco - Setembro de 2024 |  |  |  | VALOR: |  | 4089.3
4.1.13. JFPE-87023489 FORNECIMENTO DE UNIDADE EVAPORADORA TIPO PISO TETO 4,0 HP (UN)
Material |  | FONTE | UNID | COEFICIENTE | PREÇO UNITÁRIO | TOTAL
JFPE-I-87023489 | UNIDADE EVAPORADORA TIPO PISO TETO 4,0 HP | Composições | UN | 1 | 5439.36 | 5439.36
|  |  |  | TOTAL Material: |  | 5439.36
Observações: Composição criada para a obra de retrofit da climatização do edifício sede da Justiça Federal em Pernambuco - Setembro de 2024 |  |  |  | VALOR: |  | 5439.36
4.1.14. JFPE-96199599 FORNECIMENTO DE UNIDADE EVAPORADORA TIPO EMBUTIDA 10,0 HP (UN)
Material |  | FONTE | UNID | COEFICIENTE | PREÇO UNITÁRIO | TOTAL
JFPE-I-75993570 | CONTROLE REMOTO SEM FIO | Composições | UN | 1 | 314.63 | 314.63
JFPE-I-96199599 | UNIDADE EVAPORADORA TIPO EMBUTIDA 10,0 HP | Composições | UN | 1 | 11217 | 11217
|  |  |  | TOTAL Material: |  | 11531.63
Observações: Composição criada para a obra de retrofit da climatização do edifício sede da Justiça Federal em Pernambuco - Setembro de 2024 |  |  |  | VALOR: |  | 11531.63
4.1.15. JFPE-07278029 FORNECIMENTO DE UNIDADE CONDENSADORA MULTI V S 380V (UN)
Material |  | FONTE | UNID | COEFICIENTE | PREÇO UNITÁRIO | TOTAL
JFPE-I-07278029 | UNIDADE CONDENSADORA MULTI V S 380V | Composições | UN | 1 | 24320.86 | 24320.86
|  |  |  | TOTAL Material: |  | 24320.86
Observações: Composição criada para a obra de retrofit da climatização do edifício sede da Justiça Federal em Pernambuco - Setembro de 2024 |  |  |  | VALOR: |  | 24320.86
4.2.1. JCA-06502982 SERVIÇO DE INSTALAÇÃO DE CONDENSADOR PARA SISTEMA VRF DE AR CONDICIONADO, CAPACIDADE DE ATÉ 16 HP (UN)
Mão de Obra com Encargos Complementares |  | FONTE | UNID | COEFICIENTE | PREÇO UNITÁRIO | TOTAL
88247 | AUXILIAR DE ELETRICISTA COM ENCARGOS COMPLEMENTARES | SINAPI | H | 8 | 22.45 | 179.6
88264 | ELETRICISTA COM ENCARGOS COMPLEMENTARES | SINAPI | H | 8 | 26.88 | 215.04
88279 | MONTADOR ELETROMECÃNICO COM ENCARGOS COMPLEMENTARES | SINAPI | H | 8 | 30.15 | 241.2
|  |  |  | TOTAL Mão de Obra com Encargos Complementares: |  | 635.84
Observações: Composição para instalação dos equipamentos VRF com base no SP Obras 43.08.004 utilizando a M.O. do SINAPI. |  |  |  | VALOR: |  | 635.84
4.2.2. JCA-03887946 SERVIÇO DE INSTALAÇÃO DE CONDENSADOR PARA SISTEMA VRF DE AR CONDICIONADO, CAPACIDADE DE 16HP ATÉ 32HP (UN)
Mão de Obra com Encargos Complementares |  | FONTE | UNID | COEFICIENTE | PREÇO UNITÁRIO | TOTAL
88247 | AUXILIAR DE ELETRICISTA COM ENCARGOS COMPLEMENTARES | SINAPI | H | 16 | 22.45 | 359.2
88264 | ELETRICISTA COM ENCARGOS COMPLEMENTARES | SINAPI | H | 16 | 26.88 | 430.08
88279 | MONTADOR ELETROMECÃNICO COM ENCARGOS COMPLEMENTARES | SINAPI | H | 16 | 30.15 | 482.4
|  |  |  | TOTAL Mão de Obra com Encargos Complementares: |  | 1271.68
Observações: Composição para instalação dos equipamentos VRF com base no SP Obras 43.08.004 utilizando a M.O. do SINAPI. A composição original era para combinação de 1 módulo. Adequou-se os coeficientes considerando 2 módulos. |  |  |  | VALOR: |  | 1271.68
4.2.3. JCA-91745620 SERVIÇO DE INSTALAÇÃO DE AR CONDICIONADO SPLIT VRF, CASSETE, CAPACIDADE ATÉ 2,0 HP (UN)
Material |  | FONTE | UNID | COEFICIENTE | PREÇO UNITÁRIO | TOTAL
00013348 | ARRUELA EM ACO GALVANIZADO, DIAMETRO EXTERNO = 35MM, ESPESSURA = 3MM, DIAMETRO DO FURO= 18MM | SINAPI | UN | 4 | 1.63 | 6.52
00011976 | CHUMBADOR DE ACO ZINCADO, DIAMETRO 1/4" COM PARAFUSO 1/4" X 40 MM | SINAPI | UN | 10 | 2.01 | 20.1
00013246 | PARAFUSO DE ACO ZINCADO, SEXTAVADO, COM ROSCA INTEIRA, DIAMETRO 5/16", COMPRIMENTO 3/4", COM PORCA E ARRUELA LISA LEVE | SINAPI | UN | 4 | 0.75 | 3
00039997 | PORCA ZINCADA, SEXTAVADA, DIAMETRO 1/4" | SINAPI | UN | 8 | 0.51 | 4.08
00037591 | SUPORTE MAO-FRANCESA EM ACO, ABAS IGUAIS 40 CM, CAPACIDADE MINIMA 70 KG, BRANCO | SINAPI | UN | 2 | 20.27 | 40.54
00001570 | TERMINAL A COMPRESSAO EM COBRE ESTANHADO PARA CABO 2,5 MM2, 1 FURO E 1 COMPRESSAO, PARA PARAFUSO DE FIXACAO M5 | SINAPI | UN | 10 | 1.35 | 13.5
00039996 | VERGALHAO ZINCADO ROSCA TOTAL, 1/4" (6,3 MM) | SINAPI | M | 1.28 | 3.03 | 3.88
|  |  |  | TOTAL Material: |  | 91.62
Mão de Obra com Encargos Complementares |  | FONTE | UNID | COEFICIENTE | PREÇO UNITÁRIO | TOTAL
88243 | AJUDANTE ESPECIALIZADO COM ENCARGOS COMPLEMENTARES | SINAPI | H | 3.9711 | 22 | 87.36
100308 | MECÂNICO DE REFRIGERAÇÃO COM ENCARGOS COMPLEMENTARES | SINAPI | H | 3.9711 | 27.04 | 107.38
|  |  |  | TOTAL Mão de Obra com Encargos Complementares: |  | 194.74
Observações: Composição elaborada com base no SINAPI 103268 excluindo-se os itens de fornecimento de equipamento e mantendo os demais. |  |  |  | VALOR: |  | 286.36
4.2.4. JCA-13161831 SERVIÇO DE INSTALAÇÃO DE AR CONDICIONADO SPLIT VRF, CASSETE, CAPACIDADE DE 3,0 HP (UN)
Material |  | FONTE | UNID | COEFICIENTE | PREÇO UNITÁRIO | TOTAL
00013348 | ARRUELA EM ACO GALVANIZADO, DIAMETRO EXTERNO = 35MM, ESPESSURA = 3MM, DIAMETRO DO FURO= 18MM | SINAPI | UN | 4 | 1.63 | 6.52
00011976 | CHUMBADOR DE ACO ZINCADO, DIAMETRO 1/4" COM PARAFUSO 1/4" X 40 MM | SINAPI | UN | 10 | 2.01 | 20.1
00013246 | PARAFUSO DE ACO ZINCADO, SEXTAVADO, COM ROSCA INTEIRA, DIAMETRO 5/16", COMPRIMENTO 3/4", COM PORCA E ARRUELA LISA LEVE | SINAPI | UN | 4 | 0.75 | 3
00039997 | PORCA ZINCADA, SEXTAVADA, DIAMETRO 1/4" | SINAPI | UN | 8 | 0.51 | 4.08
00037591 | SUPORTE MAO-FRANCESA EM ACO, ABAS IGUAIS 40 CM, CAPACIDADE MINIMA 70 KG, BRANCO | SINAPI | UN | 2 | 20.27 | 40.54
00001570 | TERMINAL A COMPRESSAO EM COBRE ESTANHADO PARA CABO 2,5 MM2, 1 FURO E 1 COMPRESSAO, PARA PARAFUSO DE FIXACAO M5 | SINAPI | UN | 10 | 1.35 | 13.5
00039996 | VERGALHAO ZINCADO ROSCA TOTAL, 1/4" (6,3 MM) | SINAPI | M | 1.28 | 3.03 | 3.88
|  |  |  | TOTAL Material: |  | 91.62
Mão de Obra com Encargos Complementares |  | FONTE | UNID | COEFICIENTE | PREÇO UNITÁRIO | TOTAL
88243 | AJUDANTE ESPECIALIZADO COM ENCARGOS COMPLEMENTARES | SINAPI | H | 4.7527 | 22 | 104.56
100308 | MECÂNICO DE REFRIGERAÇÃO COM ENCARGOS COMPLEMENTARES | SINAPI | H | 4.7527 | 27.04 | 128.51
|  |  |  | TOTAL Mão de Obra com Encargos Complementares: |  | 233.07
Observações: Composição elaborada com base no SINAPI 103272 excluindo-se os itens de fornecimento de equipamento e mantendo os demais. |  |  |  | VALOR: |  | 324.69
4.2.5. JCA-78220999 SERVIÇO DE INSTALAÇÃO DE AR CONDICIONADO SPLIT VRF, CASSETE, CAPACIDADE MAIOR OU IGUAL A 4,0 HP (UN)
Equipamento Custo Horário |  | FONTE | UNID | COEFICIENTE | PREÇO UNITÁRIO | TOTAL
93288 | GUINDASTE HIDRÁULICO AUTOPROPELIDO, COM LANÇA TELESCÓPICA 40 M, CAPACIDADE MÁXIMA 60 T, POTÊNCIA 260 KW - CHI DIURNO. AF_03/2016 | SINAPI | CHI | 1.5166 | 192.89 | 292.54
93287 | GUINDASTE HIDRÁULICO AUTOPROPELIDO, COM LANÇA TELESCÓPICA 40 M, CAPACIDADE MÁXIMA 60 T, POTÊNCIA 260 KW - CHP DIURNO. AF_03/2016 | SINAPI | CHP | 0.2059 | 366.79 | 75.52
|  |  |  | TOTAL Equipamento Custo Horário: |  | 368.06
Material |  | FONTE | UNID | COEFICIENTE | PREÇO UNITÁRIO | TOTAL
00013348 | ARRUELA EM ACO GALVANIZADO, DIAMETRO EXTERNO = 35MM, ESPESSURA = 3MM, DIAMETRO DO FURO= 18MM | SINAPI | UN | 4 | 1.63 | 6.52
00011976 | CHUMBADOR DE ACO ZINCADO, DIAMETRO 1/4" COM PARAFUSO 1/4" X 40 MM | SINAPI | UN | 4 | 2.01 | 8.04
00039997 | PORCA ZINCADA, SEXTAVADA, DIAMETRO 1/4" | SINAPI | UN | 8 | 0.51 | 4.08
00001570 | TERMINAL A COMPRESSAO EM COBRE ESTANHADO PARA CABO 2,5 MM2, 1 FURO E 1 COMPRESSAO, PARA PARAFUSO DE FIXACAO M5 | SINAPI | UN | 10 | 1.35 | 13.5
00039996 | VERGALHAO ZINCADO ROSCA TOTAL, 1/4" (6,3 MM) | SINAPI | M | 1.28 | 3.03 | 3.88
|  |  |  | TOTAL Material: |  | 36.02
Mão de Obra com Encargos Complementares |  | FONTE | UNID | COEFICIENTE | PREÇO UNITÁRIO | TOTAL
88243 | AJUDANTE ESPECIALIZADO COM ENCARGOS COMPLEMENTARES | SINAPI | H | 5.0091 | 22 | 110.2
100308 | MECÂNICO DE REFRIGERAÇÃO COM ENCARGOS COMPLEMENTARES | SINAPI | H | 5.0091 | 27.04 | 135.45
|  |  |  | TOTAL Mão de Obra com Encargos Complementares: |  | 245.65
Observações: Composição elaborada com base no SINAPI 103274 excluindo-se os itens de fornecimento de equipamento e mantendo os demais. |  |  |  | VALOR: |  | 649.73
4.2.6. JCA-67362166 SERVIÇO DE INSTALAÇÃO DE AR CONDICIONADO SPLIT VRF, PISO TETO, CAPACIDADE DE 3,0 HP (UN)
Material |  | FONTE | UNID | COEFICIENTE | PREÇO UNITÁRIO | TOTAL
00013348 | ARRUELA EM ACO GALVANIZADO, DIAMETRO EXTERNO = 35MM, ESPESSURA = 3MM, DIAMETRO DO FURO= 18MM | SINAPI | UN | 6 | 1.63 | 9.78
00004374 | BUCHA DE NYLON SEM ABA S10 | SINAPI | UN | 6 | 0.59 | 3.54
00011976 | CHUMBADOR DE ACO ZINCADO, DIAMETRO 1/4" COM PARAFUSO 1/4" X 40 MM | SINAPI | UN | 6 | 2.01 | 12.06
00013246 | PARAFUSO DE ACO ZINCADO, SEXTAVADO, COM ROSCA INTEIRA, DIAMETRO 5/16", COMPRIMENTO 3/4", COM PORCA E ARRUELA LISA LEVE | SINAPI | UN | 8 | 0.75 | 6
00013294 | PARAFUSO DE ACO ZINCADO, SEXTAVADO, COM ROSCA SOBERBA, DIAMETRO 3/8", COMPRIMENTO 80 MM | SINAPI | UN | 6 | 2.51 | 15.06
00037591 | SUPORTE MAO-FRANCESA EM ACO, ABAS IGUAIS 40 CM, CAPACIDADE MINIMA 70 KG, BRANCO | SINAPI | UN | 2 | 20.27 | 40.54
00001570 | TERMINAL A COMPRESSAO EM COBRE ESTANHADO PARA CABO 2,5 MM2, 1 FURO E 1 COMPRESSAO, PARA PARAFUSO DE FIXACAO M5 | SINAPI | UN | 10 | 1.35 | 13.5
|  |  |  | TOTAL Material: |  | 100.48
Mão de Obra com Encargos Complementares |  | FONTE | UNID | COEFICIENTE | PREÇO UNITÁRIO | TOTAL
88243 | AJUDANTE ESPECIALIZADO COM ENCARGOS COMPLEMENTARES | SINAPI | H | 4.3619 | 22 | 95.96
100308 | MECÂNICO DE REFRIGERAÇÃO COM ENCARGOS COMPLEMENTARES | SINAPI | H | 4.3619 | 27.04 | 117.95
|  |  |  | TOTAL Mão de Obra com Encargos Complementares: |  | 213.91
Observações: Composição elaborada com base no SINAPI 103261 excluindo-se os itens de fornecimento de equipamento e mantendo os demais. |  |  |  | VALOR: |  | 314.39
4.2.7. JCA-41394619 SERVIÇO DE INSTALAÇÃO DE AR CONDICIONADO SPLIT VRF, HI-WALL (PAREDE), CAPACIDADE DE 1,0 A 1,5 HP (UN)
Material |  | FONTE | UNID | COEFICIENTE | PREÇO UNITÁRIO | TOTAL
00007568 | BUCHA DE NYLON SEM ABA S10, COM PARAFUSO DE 6,10 X 65 MM EM ACO ZINCADO COM ROSCA SOBERBA, CABECA CHATA E FENDA PHILLIPS | SINAPI | UN | 9 | 0.98 | 8.82
00011976 | CHUMBADOR DE ACO ZINCADO, DIAMETRO 1/4" COM PARAFUSO 1/4" X 40 MM | SINAPI | UN | 6 | 2.01 | 12.06
00013246 | PARAFUSO DE ACO ZINCADO, SEXTAVADO, COM ROSCA INTEIRA, DIAMETRO 5/16", COMPRIMENTO 3/4", COM PORCA E ARRUELA LISA LEVE | SINAPI | UN | 4 | 0.75 | 3
00037591 | SUPORTE MAO-FRANCESA EM ACO, ABAS IGUAIS 40 CM, CAPACIDADE MINIMA 70 KG, BRANCO | SINAPI | UN | 2 | 20.27 | 40.54
00001570 | TERMINAL A COMPRESSAO EM COBRE ESTANHADO PARA CABO 2,5 MM2, 1 FURO E 1 COMPRESSAO, PARA PARAFUSO DE FIXACAO M5 | SINAPI | UN | 10 | 1.35 | 13.5
|  |  |  | TOTAL Material: |  | 77.92
Mão de Obra com Encargos Complementares |  | FONTE | UNID | COEFICIENTE | PREÇO UNITÁRIO | TOTAL
88243 | AJUDANTE ESPECIALIZADO COM ENCARGOS COMPLEMENTARES | SINAPI | H | 2.3334 | 22 | 51.33
100308 | MECÂNICO DE REFRIGERAÇÃO COM ENCARGOS COMPLEMENTARES | SINAPI | H | 2.3334 | 27.04 | 63.1
|  |  |  | TOTAL Mão de Obra com Encargos Complementares: |  | 114.43
Observações: Composição elaborada com base no SINAPI 103247 excluindo-se os itens de fornecimento de equipamento e mantendo os demais. |  |  |  | VALOR: |  | 192.35
4.2.8. JCA-27414341 SERVIÇO DE INSTALAÇÃO DE AR CONDICIONADO SPLIT VRF, PISO TETO, CAPACIDADE DE 2,0 HP (UN)
Material |  | FONTE | UNID | COEFICIENTE | PREÇO UNITÁRIO | TOTAL
00013348 | ARRUELA EM ACO GALVANIZADO, DIAMETRO EXTERNO = 35MM, ESPESSURA = 3MM, DIAMETRO DO FURO= 18MM | SINAPI | UN | 6 | 1.63 | 9.78
00004374 | BUCHA DE NYLON SEM ABA S10 | SINAPI | UN | 6 | 0.59 | 3.54
00011976 | CHUMBADOR DE ACO ZINCADO, DIAMETRO 1/4" COM PARAFUSO 1/4" X 40 MM | SINAPI | UN | 6 | 2.01 | 12.06
00013246 | PARAFUSO DE ACO ZINCADO, SEXTAVADO, COM ROSCA INTEIRA, DIAMETRO 5/16", COMPRIMENTO 3/4", COM PORCA E ARRUELA LISA LEVE | SINAPI | UN | 8 | 0.75 | 6
00013294 | PARAFUSO DE ACO ZINCADO, SEXTAVADO, COM ROSCA SOBERBA, DIAMETRO 3/8", COMPRIMENTO 80 MM | SINAPI | UN | 6 | 2.51 | 15.06
00037591 | SUPORTE MAO-FRANCESA EM ACO, ABAS IGUAIS 40 CM, CAPACIDADE MINIMA 70 KG, BRANCO | SINAPI | UN | 2 | 20.27 | 40.54
00001570 | TERMINAL A COMPRESSAO EM COBRE ESTANHADO PARA CABO 2,5 MM2, 1 FURO E 1 COMPRESSAO, PARA PARAFUSO DE FIXACAO M5 | SINAPI | UN | 10 | 1.35 | 13.5
|  |  |  | TOTAL Material: |  | 100.48
Mão de Obra com Encargos Complementares |  | FONTE | UNID | COEFICIENTE | PREÇO UNITÁRIO | TOTAL
88243 | AJUDANTE ESPECIALIZADO COM ENCARGOS COMPLEMENTARES | SINAPI | H | 3.87 | 22 | 85.14
100308 | MECÂNICO DE REFRIGERAÇÃO COM ENCARGOS COMPLEMENTARES | SINAPI | H | 3.87 | 27.04 | 104.64
|  |  |  | TOTAL Mão de Obra com Encargos Complementares: |  | 189.78
Observações: Composição elaborada com base no SINAPI 103256 excluindo-se os itens de fornecimento de equipamento e mantendo os demais. |  |  |  | VALOR: |  | 290.26
4.2.9. JCA-30609979 SERVIÇO DE INSTALAÇÃO DE AR CONDICIONADO SPLIT VRF, PISO TETO, CAPACIDADE MAIOR OU IGUAL A 4,0 HP (UN)
Equipamento Custo Horário |  | FONTE | UNID | COEFICIENTE | PREÇO UNITÁRIO | TOTAL
93288 | GUINDASTE HIDRÁULICO AUTOPROPELIDO, COM LANÇA TELESCÓPICA 40 M, CAPACIDADE MÁXIMA 60 T, POTÊNCIA 260 KW - CHI DIURNO. AF_03/2016 | SINAPI | CHI | 1.5166 | 192.89 | 292.54
93287 | GUINDASTE HIDRÁULICO AUTOPROPELIDO, COM LANÇA TELESCÓPICA 40 M, CAPACIDADE MÁXIMA 60 T, POTÊNCIA 260 KW - CHP DIURNO. AF_03/2016 | SINAPI | CHP | 0.2059 | 366.79 | 75.52
|  |  |  | TOTAL Equipamento Custo Horário: |  | 368.06
Material |  | FONTE | UNID | COEFICIENTE | PREÇO UNITÁRIO | TOTAL
00013348 | ARRUELA EM ACO GALVANIZADO, DIAMETRO EXTERNO = 35MM, ESPESSURA = 3MM, DIAMETRO DO FURO= 18MM | SINAPI | UN | 6 | 1.63 | 9.78
00004374 | BUCHA DE NYLON SEM ABA S10 | SINAPI | UN | 6 | 0.59 | 3.54
00013246 | PARAFUSO DE ACO ZINCADO, SEXTAVADO, COM ROSCA INTEIRA, DIAMETRO 5/16", COMPRIMENTO 3/4", COM PORCA E ARRUELA LISA LEVE | SINAPI | UN | 4 | 0.75 | 3
00013294 | PARAFUSO DE ACO ZINCADO, SEXTAVADO, COM ROSCA SOBERBA, DIAMETRO 3/8", COMPRIMENTO 80 MM | SINAPI | UN | 6 | 2.51 | 15.06
00001570 | TERMINAL A COMPRESSAO EM COBRE ESTANHADO PARA CABO 2,5 MM2, 1 FURO E 1 COMPRESSAO, PARA PARAFUSO DE FIXACAO M5 | SINAPI | UN | 10 | 1.35 | 13.5
|  |  |  | TOTAL Material: |  | 44.88
Mão de Obra com Encargos Complementares |  | FONTE | UNID | COEFICIENTE | PREÇO UNITÁRIO | TOTAL
88243 | AJUDANTE ESPECIALIZADO COM ENCARGOS COMPLEMENTARES | SINAPI | H | 4.5749 | 22 | 100.65
100308 | MECÂNICO DE REFRIGERAÇÃO COM ENCARGOS COMPLEMENTARES | SINAPI | H | 4.5749 | 27.04 | 123.71
|  |  |  | TOTAL Mão de Obra com Encargos Complementares: |  | 224.36
Observações: Composição elaborada com base no SINAPI 103263 excluindo-se os itens de fornecimento de equipamento e mantendo os demais. |  |  |  | VALOR: |  | 637.3
4.3.1. JFPE-04064052 FORNECIMENTO E INSTALAÇÃO DE DUTO MPU 10MM RETANGULAR PARA AR CONDICIONADO EM PAINEL PRÉ-ISOLADO - INCLUSO FABRICAÇÃO (M2)
Material |  | FONTE | UNID | COEFICIENTE | PREÇO UNITÁRIO | TOTAL
I14258 | Fita alumínio MPU 50mm x 50M | ORSE | un | 0.05 | 56.2 | 2.81
|  |  |  | TOTAL Material: |  | 2.81
Mão de Obra com Encargos Complementares |  | FONTE | UNID | COEFICIENTE | PREÇO UNITÁRIO | TOTAL
88251 | AUXILIAR DE SERRALHEIRO COM ENCARGOS COMPLEMENTARES | SINAPI | H | 0.2378 | 21.97 | 5.22
88315 | SERRALHEIRO COM ENCARGOS COMPLEMENTARES | SINAPI | H | 0.2378 | 26.26 | 6.24
|  |  |  | TOTAL Mão de Obra com Encargos Complementares: |  | 11.46
Serviço |  | FONTE | UNID | COEFICIENTE | PREÇO UNITÁRIO | TOTAL
S13526 | Fabricação de duto MPU 10mm retangular para ar condicionado em painel pré-isolado - EM ANÁLISE | ORSE | m2 | 1.0743 | 74.79 | 80.35
|  |  |  | TOTAL Serviço: |  | 80.35
Observações: Composição criada com base no ORSE 13515 fazendo-se o uso dos insumos do SINAPI |  |  |  | VALOR: |  | 94.62
4.3.2. JFPE-17988364 SUPORTE PARA DUTO EM MPU, EM PERFILADO COM COMPRIMENTO DE 55 CM FIXADO EM LAJE, POR METRO DE DUTO FIXADO. (M2)
Material |  | FONTE | UNID | COEFICIENTE | PREÇO UNITÁRIO | TOTAL
00011267 | ARRUELA LISA, REDONDA, DE LATAO POLIDO, DIAMETRO NOMINAL 5/8", DIAMETRO EXTERNO = 34 MM, DIAMETRO DO FURO = 17 MM, ESPESSURA = *2,5* MM | SINAPI | UN | 4.375 | 1.43 | 6.26
00011976 | CHUMBADOR DE ACO ZINCADO, DIAMETRO 1/4" COM PARAFUSO 1/4" X 40 MM | SINAPI | UN | 1.3889 | 2.01 | 2.79
00039029 | PERFILADO PERFURADO DUPLO 38 X 76 MM, CHAPA 22 | SINAPI | M | 0.3819 | 13.54 | 5.17
00039997 | PORCA ZINCADA, SEXTAVADA, DIAMETRO 1/4" | SINAPI | UN | 4.375 | 0.51 | 2.23
00039996 | VERGALHAO ZINCADO ROSCA TOTAL, 1/4" (6,3 MM) | SINAPI | M | 0.6944 | 3.03 | 2.1
|  |  |  | TOTAL Material: |  | 18.55
Mão de Obra com Encargos Complementares |  | FONTE | UNID | COEFICIENTE | PREÇO UNITÁRIO | TOTAL
88243 | AJUDANTE ESPECIALIZADO COM ENCARGOS COMPLEMENTARES | SINAPI | H | 0.1069 | 22 | 2.35
100308 | MECÂNICO DE REFRIGERAÇÃO COM ENCARGOS COMPLEMENTARES | SINAPI | H | 0.4705 | 27.04 | 12.72
|  |  |  | TOTAL Mão de Obra com Encargos Complementares: |  | 15.07
Observações: Composição criada com base no SINAPI 96560 adequando-se o suporte ao tipo de material (MPU) |  |  |  | VALOR: |  | 33.62
4.3.3. JFPE-31926651 INSTALAÇÃO DE ISOLAMENTO DE POLIESTIRENO EXPANDIDO/EPS (ISOPOR) FIXADA NA CHAPA COM ADESIVO E FITA PLÁSTICA. (M2)
Material |  | FONTE | UNID | COEFICIENTE | PREÇO UNITÁRIO | TOTAL
00003410 | ADESIVO / COLA PARA EPS (ISOPOR) E OUTROS MATERIAIS | SINAPI | KG | 0.4 | 34.89 | 13.96
00042529 | FITA ADESIVA ALUMINIZADA, PARA INSTALACAO DE MANTAS DE SUBCOBERTURA, L = *5* CM | SINAPI | M | 9.4074 | 1.35 | 12.7
00003408 | POLIESTIRENO EXPANDIDO/EPS (ISOPOR), TIPO 2F, PLACA, ISOLAMENTO TERMOACUSTICO, E = 20 MM, 1000 X 500 MM | SINAPI | M2 | 1.05 | 9.7 | 10.19
|  |  |  | TOTAL Material: |  | 36.85
Mão de Obra com Encargos Complementares |  | FONTE | UNID | COEFICIENTE | PREÇO UNITÁRIO | TOTAL
88243 | AJUDANTE ESPECIALIZADO COM ENCARGOS COMPLEMENTARES | SINAPI | H | 1 | 22 | 22
88279 | MONTADOR ELETROMECÃNICO COM ENCARGOS COMPLEMENTARES | SINAPI | H | 1 | 30.15 | 30.15
|  |  |  | TOTAL Mão de Obra com Encargos Complementares: |  | 52.15
Observações: Composição criada com base no SINAPI 98358 adequando-se para os serviços de isolamento. |  |  |  | VALOR: |  | 89
4.3.4. JFPE-91886422 DIFUSOR DE AR MODELO ADLQ-AG, COM REGISTRO, TAM 4 - TROX - FORNECIMENTO E INSTALAÇÃO. (UN)
Material |  | FONTE | UNID | COEFICIENTE | PREÇO UNITÁRIO | TOTAL
JFPE-I-61583508 | DIFUSOR DE AR MODELO ADLQ-AG, COM REGISTRO, TAM 4 - TROX | Composições | UN | 1 | 183.79 | 183.79
00040547 | PARAFUSO ZINCADO, AUTOBROCANTE, FLANGEADO, 4,2 MM X 19 MM | SINAPI | CENTO | 0.04 | 45.7 | 1.83
|  |  |  | TOTAL Material: |  | 185.62
Mão de Obra com Encargos Complementares |  | FONTE | UNID | COEFICIENTE | PREÇO UNITÁRIO | TOTAL
88243 | AJUDANTE ESPECIALIZADO COM ENCARGOS COMPLEMENTARES | SINAPI | H | 1.3082 | 22 | 28.78
100308 | MECÂNICO DE REFRIGERAÇÃO COM ENCARGOS COMPLEMENTARES | SINAPI | H | 1.3082 | 27.04 | 35.37
|  |  |  | TOTAL Mão de Obra com Encargos Complementares: |  | 64.15
Observações: Composição criada com base no SINAPI 103287 e cotações de preço |  |  |  | VALOR: |  | 249.77
4.3.5. JFPE-83922035 DIFUSOR DE AR MODELO ADLQ-AG, COM REGISTRO, TAM 1 - TROX - FORNECIMENTO E INSTALAÇÃO. (UN)
Material |  | FONTE | UNID | COEFICIENTE | PREÇO UNITÁRIO | TOTAL
JFPE-I-68764044 | DIFUSOR DE AR, MODELO ADLQ-AG, COM REGISTRO, TAM 1 - TROX | Composições | UN | 1 | 135 | 135
00040547 | PARAFUSO ZINCADO, AUTOBROCANTE, FLANGEADO, 4,2 MM X 19 MM | SINAPI | CENTO | 0.04 | 45.7 | 1.83
|  |  |  | TOTAL Material: |  | 136.83
Mão de Obra com Encargos Complementares |  | FONTE | UNID | COEFICIENTE | PREÇO UNITÁRIO | TOTAL
88243 | AJUDANTE ESPECIALIZADO COM ENCARGOS COMPLEMENTARES | SINAPI | H | 1.3082 | 22 | 28.78
100308 | MECÂNICO DE REFRIGERAÇÃO COM ENCARGOS COMPLEMENTARES | SINAPI | H | 1.3082 | 27.04 | 35.37
|  |  |  | TOTAL Mão de Obra com Encargos Complementares: |  | 64.15
Observações: Composição criada com base no SINAPI 103287 e cotações de preço |  |  |  | VALOR: |  | 200.98
4.3.6. JFPE-10161611 GRELHA DE RETORNO, MODELO AR-AG, DE 225x125mm - TROX - FORNECIMENTO E INSTALAÇÃO. (UN)
Material |  | FONTE | UNID | COEFICIENTE | PREÇO UNITÁRIO | TOTAL
JFPE-I-30831826 | GRELHA DE RETORNO, MODELO AR-AG, DE 225x125mm - TROX | Composições | UN | 1 | 71.19 | 71.19
00040547 | PARAFUSO ZINCADO, AUTOBROCANTE, FLANGEADO, 4,2 MM X 19 MM | SINAPI | CENTO | 0.04 | 45.7 | 1.83
|  |  |  | TOTAL Material: |  | 73.02
Mão de Obra com Encargos Complementares |  | FONTE | UNID | COEFICIENTE | PREÇO UNITÁRIO | TOTAL
88243 | AJUDANTE ESPECIALIZADO COM ENCARGOS COMPLEMENTARES | SINAPI | H | 1.3082 | 22 | 28.78
100308 | MECÂNICO DE REFRIGERAÇÃO COM ENCARGOS COMPLEMENTARES | SINAPI | H | 1.3082 | 27.04 | 35.37
|  |  |  | TOTAL Mão de Obra com Encargos Complementares: |  | 64.15
Observações: Composição criada com base no SINAPI 103287 e cotações de preço |  |  |  | VALOR: |  | 137.17
4.3.7. JFPE-60038790 GRELHA DE RETORNO, MODELO AT-AG, DE 425x125mm - TROX - FORNECIMENTO E INSTALAÇÃO. (UN)
Material |  | FONTE | UNID | COEFICIENTE | PREÇO UNITÁRIO | TOTAL
JFPE-I-64735155 | GRELHA DE RETORNO, MODELO AT-AG, DE 425x125mm - TROX | Composições | UN | 1 | 126.89 | 126.89
00040547 | PARAFUSO ZINCADO, AUTOBROCANTE, FLANGEADO, 4,2 MM X 19 MM | SINAPI | CENTO | 0.04 | 45.7 | 1.83
|  |  |  | TOTAL Material: |  | 128.72
Mão de Obra com Encargos Complementares |  | FONTE | UNID | COEFICIENTE | PREÇO UNITÁRIO | TOTAL
88243 | AJUDANTE ESPECIALIZADO COM ENCARGOS COMPLEMENTARES | SINAPI | H | 1.3082 | 22 | 28.78
100308 | MECÂNICO DE REFRIGERAÇÃO COM ENCARGOS COMPLEMENTARES | SINAPI | H | 1.3082 | 27.04 | 35.37
|  |  |  | TOTAL Mão de Obra com Encargos Complementares: |  | 64.15
Observações: Composição criada com base no SINAPI 103287 e cotações de preço |  |  |  | VALOR: |  | 192.87
4.3.8. JFPE-24366960 GRELHA DE RETORNO, MODELO AT-AG, DE 825 x225mm - TROX - FORNECIMENTO E INSTALAÇÃO. (UN)
Material |  | FONTE | UNID | COEFICIENTE | PREÇO UNITÁRIO | TOTAL
JFPE-I-87824364 | GRELHA DE RETORNO, MODELO AT-AG, DE 825 x225mm - TROX | Composições | UN | 1 | 234.43 | 234.43
00040547 | PARAFUSO ZINCADO, AUTOBROCANTE, FLANGEADO, 4,2 MM X 19 MM | SINAPI | CENTO | 0.04 | 45.7 | 1.83
|  |  |  | TOTAL Material: |  | 236.26
Mão de Obra com Encargos Complementares |  | FONTE | UNID | COEFICIENTE | PREÇO UNITÁRIO | TOTAL
88243 | AJUDANTE ESPECIALIZADO COM ENCARGOS COMPLEMENTARES | SINAPI | H | 1.3082 | 22 | 28.78
100308 | MECÂNICO DE REFRIGERAÇÃO COM ENCARGOS COMPLEMENTARES | SINAPI | H | 1.3082 | 27.04 | 35.37
|  |  |  | TOTAL Mão de Obra com Encargos Complementares: |  | 64.15
Observações: Composição criada com base no SINAPI 103287 e cotações de preço |  |  |  | VALOR: |  | 300.41
4.4.1. JFPE-11119656 FORNECIMENTO E INSTALAÇÃO DE MULTIKIT/RAMIFICAÇÃO "Y" REF. LG ARBLN01621 (UN)
Material |  | FONTE | UNID | COEFICIENTE | PREÇO UNITÁRIO | TOTAL
JFPE-I-11119656 | RAMIFICAÇÃO "Y" REF. LG ARBLN01621 | Composições | UN | 1 | 327.1 | 327.1
|  |  |  | TOTAL Material: |  | 327.1
Mão de Obra com Encargos Complementares |  | FONTE | UNID | COEFICIENTE | PREÇO UNITÁRIO | TOTAL
88248 | AUXILIAR DE ENCANADOR OU BOMBEIRO HIDRÁULICO COM ENCARGOS COMPLEMENTARES | SINAPI | H | 0.4706 | 21.4 | 10.07
88267 | ENCANADOR OU BOMBEIRO HIDRÁULICO COM ENCARGOS COMPLEMENTARES | SINAPI | H | 0.4706 | 25.73 | 12.11
|  |  |  | TOTAL Mão de Obra com Encargos Complementares: |  | 22.18
Observações: Composição criada para a obra de retrofit da climatização do edifício sede da Justiça Federal em Pernambuco - Setembro de 2024 Instalação equivalente a 1m de tubo cobre rígido DN28 (103837) |  |  |  | VALOR: |  | 349.28
4.4.2. JFPE-49861352 FORNECIMENTO E INSTALAÇÃO DE MULTIKIT/RAMIFICAÇÃO "Y" REF. LG ARBLN03321 (UN)
Material |  | FONTE | UNID | COEFICIENTE | PREÇO UNITÁRIO | TOTAL
JFPE-I-49861352 | RAMIFICAÇÃO "Y" REF. LG ARBLN03321 | Composições | UN | 1 | 441.14 | 441.14
|  |  |  | TOTAL Material: |  | 441.14
Mão de Obra com Encargos Complementares |  | FONTE | UNID | COEFICIENTE | PREÇO UNITÁRIO | TOTAL
88248 | AUXILIAR DE ENCANADOR OU BOMBEIRO HIDRÁULICO COM ENCARGOS COMPLEMENTARES | SINAPI | H | 0.4706 | 21.4 | 10.07
88267 | ENCANADOR OU BOMBEIRO HIDRÁULICO COM ENCARGOS COMPLEMENTARES | SINAPI | H | 0.4706 | 25.73 | 12.11
|  |  |  | TOTAL Mão de Obra com Encargos Complementares: |  | 22.18
Observações: Composição criada para a obra de retrofit da climatização do edifício sede da Justiça Federal em Pernambuco - Setembro de 2024 Instalação equivalente a 1m de tubo cobre rígido DN28 (103837) |  |  |  | VALOR: |  | 463.32
4.4.3. JFPE-05240320 FORNECIMENTO E INSTALAÇÃO DE MULTIKIT/RAMIFICAÇÃO "Y" REF. LG ARBLN07121 (UN)
Material |  | FONTE | UNID | COEFICIENTE | PREÇO UNITÁRIO | TOTAL
JFPE-I-05240320 | RAMIFICAÇÃO "Y" REF. LG ARBLN07121 | Composições | UN | 1 | 601.7 | 601.7
|  |  |  | TOTAL Material: |  | 601.7
Mão de Obra com Encargos Complementares |  | FONTE | UNID | COEFICIENTE | PREÇO UNITÁRIO | TOTAL
88248 | AUXILIAR DE ENCANADOR OU BOMBEIRO HIDRÁULICO COM ENCARGOS COMPLEMENTARES | SINAPI | H | 0.4706 | 21.4 | 10.07
88267 | ENCANADOR OU BOMBEIRO HIDRÁULICO COM ENCARGOS COMPLEMENTARES | SINAPI | H | 0.4706 | 25.73 | 12.11
|  |  |  | TOTAL Mão de Obra com Encargos Complementares: |  | 22.18
Observações: Composição criada para a obra de retrofit da climatização do edifício sede da Justiça Federal em Pernambuco - Setembro de 2024 Instalação equivalente a 1m de tubo cobre rígido DN28 (103837) |  |  |  | VALOR: |  | 623.88
4.4.4. JFPE-48715290 FORNECIMENTO E INSTALAÇÃO DE MULTIKIT/RAMIFICAÇÃO "Y" REF. LG ARBLN14521 (UN)
Material |  | FONTE | UNID | COEFICIENTE | PREÇO UNITÁRIO | TOTAL
JFPE-I-48715290 | RAMIFICAÇÃO "Y" REF. LG ARBLN14521 | Composições | UN | 1 | 908.01 | 908.01
|  |  |  | TOTAL Material: |  | 908.01
Mão de Obra com Encargos Complementares |  | FONTE | UNID | COEFICIENTE | PREÇO UNITÁRIO | TOTAL
88248 | AUXILIAR DE ENCANADOR OU BOMBEIRO HIDRÁULICO COM ENCARGOS COMPLEMENTARES | SINAPI | H | 0.4706 | 21.4 | 10.07
88267 | ENCANADOR OU BOMBEIRO HIDRÁULICO COM ENCARGOS COMPLEMENTARES | SINAPI | H | 0.4706 | 25.73 | 12.11
|  |  |  | TOTAL Mão de Obra com Encargos Complementares: |  | 22.18
Observações: Composição criada para a obra de retrofit da climatização do edifício sede da Justiça Federal em Pernambuco - Setembro de 2024 Instalação equivalente a 1m de tubo cobre rígido DN28 (103837) |  |  |  | VALOR: |  | 930.19
4.4.5. 97331 TUBO EM COBRE FLEXÍVEL, DN 1/4", COM ISOLAMENTO, INSTALADO EM RAMAL DE ALIMENTAÇÃO DE AR CONDICIONADO COM CONDENSADORA CENTRAL - FORNECIMENTO E INSTALAÇÃO. AF_12/2015 (M)
Material |  | FONTE | UNID | COEFICIENTE | PREÇO UNITÁRIO | TOTAL
00039738 | TUBO DE BORRACHA ELASTOMERICA FLEXIVEL, PRETA, PARA ISOLAMENTO TERMICO DE TUBULACAO, DN 1/4" (6 MM), E= 9 MM, COEFICIENTE DE CONDUTIVIDADE TERMICA 0,036W/MK, VAPOR DE AGUA MAIOR OU IGUAL A 10.000 | SINAPI | M | 1.0211 | 3.85 | 3.93
00039662 | TUBO DE COBRE FLEXIVEL, D = 1/4 ", E = 0,79 MM, PARA AR-CONDICIONADO/ INSTALACOES GAS RESIDENCIAIS E COMERCIAIS | SINAPI | M | 1.0211 | 19.22 | 19.62
|  |  |  | TOTAL Material: |  | 23.55
Mão de Obra com Encargos Complementares |  | FONTE | UNID | COEFICIENTE | PREÇO UNITÁRIO | TOTAL
88248 | AUXILIAR DE ENCANADOR OU BOMBEIRO HIDRÁULICO COM ENCARGOS COMPLEMENTARES | SINAPI | H | 0.059 | 21.4 | 1.26
88267 | ENCANADOR OU BOMBEIRO HIDRÁULICO COM ENCARGOS COMPLEMENTARES | SINAPI | H | 0.059 | 25.73 | 1.51
|  |  |  | TOTAL Mão de Obra com Encargos Complementares: |  | 2.77
|  |  |  | VALOR: |  | 26.32
4.4.6. 97332 TUBO EM COBRE FLEXÍVEL, DN 3/8", COM ISOLAMENTO, INSTALADO EM RAMAL DE ALIMENTAÇÃO DE AR CONDICIONADO COM CONDENSADORA CENTRAL - FORNECIMENTO E INSTALAÇÃO. AF_12/2015 (M)
Material |  | FONTE | UNID | COEFICIENTE | PREÇO UNITÁRIO | TOTAL
00039741 | TUBO DE BORRACHA ELASTOMERICA FLEXIVEL, PRETA, PARA ISOLAMENTO TERMICO DE TUBULACAO, DN 3/8" (10 MM), E= 19 MM, COEFICIENTE DE CONDUTIVIDADE TERMICA 0,036W/MK, VAPOR DE AGUA MAIOR OU IGUAL A 10.000 | SINAPI | M | 1.0211 | 9.68 | 9.88
00039664 | TUBO DE COBRE FLEXIVEL, D = 3/8 ", E = 0,79 MM, PARA AR-CONDICIONADO/ INSTALACOES GAS RESIDENCIAIS E COMERCIAIS | SINAPI | M | 1.0211 | 29.57 | 30.19
|  |  |  | TOTAL Material: |  | 40.07
Mão de Obra com Encargos Complementares |  | FONTE | UNID | COEFICIENTE | PREÇO UNITÁRIO | TOTAL
88248 | AUXILIAR DE ENCANADOR OU BOMBEIRO HIDRÁULICO COM ENCARGOS COMPLEMENTARES | SINAPI | H | 0.065 | 21.4 | 1.39
88267 | ENCANADOR OU BOMBEIRO HIDRÁULICO COM ENCARGOS COMPLEMENTARES | SINAPI | H | 0.065 | 25.73 | 1.67
|  |  |  | TOTAL Mão de Obra com Encargos Complementares: |  | 3.06
|  |  |  | VALOR: |  | 43.13
4.4.7. 97333 TUBO EM COBRE FLEXÍVEL, DN 1/2", COM ISOLAMENTO, INSTALADO EM RAMAL DE ALIMENTAÇÃO DE AR CONDICIONADO COM CONDENSADORA CENTRAL - FORNECIMENTO E INSTALAÇÃO. AF_12/2015 (M)
Material |  | FONTE | UNID | COEFICIENTE | PREÇO UNITÁRIO | TOTAL
00039737 | TUBO DE BORRACHA ELASTOMERICA FLEXIVEL, PRETA, PARA ISOLAMENTO TERMICO DE TUBULACAO, DN 1/2" (12 MM), E= 19 MM, COEFICIENTE DE CONDUTIVIDADE TERMICA 0,036W/MK, VAPOR DE AGUA MAIOR OU IGUAL A 10.000 | SINAPI | M | 1.0211 | 10.64 | 10.86
00039660 | TUBO DE COBRE FLEXIVEL, D = 1/2 ", E = 0,79 MM, PARA AR-CONDICIONADO/ INSTALACOES GAS RESIDENCIAIS E COMERCIAIS | SINAPI | M | 1.0211 | 40.1 | 40.94
|  |  |  | TOTAL Material: |  | 51.8
Mão de Obra com Encargos Complementares |  | FONTE | UNID | COEFICIENTE | PREÇO UNITÁRIO | TOTAL
88248 | AUXILIAR DE ENCANADOR OU BOMBEIRO HIDRÁULICO COM ENCARGOS COMPLEMENTARES | SINAPI | H | 0.071 | 21.4 | 1.51
88267 | ENCANADOR OU BOMBEIRO HIDRÁULICO COM ENCARGOS COMPLEMENTARES | SINAPI | H | 0.071 | 25.73 | 1.82
|  |  |  | TOTAL Mão de Obra com Encargos Complementares: |  | 3.33
|  |  |  | VALOR: |  | 55.13
4.4.8. JFPE-21141951 TUBO EM COBRE RIGIDO, DN 5/8", COM ISOLAMENTO, INSTALADO EM RAMAL DE ALIMENTAÇÃO DE AR CONDICIONADO COM CONDENSADORA CENTRAL FORNECIMENTO E INSTALAÇÃO. AF_12/2015 (M)
Material |  | FONTE | UNID | COEFICIENTE | PREÇO UNITÁRIO | TOTAL
00039853 | TUBO DE BORRACHA ELASTOMERICA FLEXIVEL, PRETA, PARA ISOLAMENTO TERMICO DE TUBULACAO, DN 5/8" (15 MM), E= 19 MM, COEFICIENTE DE CONDUTIVIDADE TERMICA 0,036W/MK, VAPOR DE AGUA MAIOR OU IGUAL A 10.000 | SINAPI | M | 1.0211 | 12.72 | 12.99
00039748 | TUBO DE COBRE CLASSE "A", DN = 3/4" (22 MM), PARA INSTALACOES DE MEDIA PRESSAO PARA GASES COMBUSTIVEIS E MEDICINAIS | SINAPI | M | 1.0211 | 76.26 | 77.87
|  |  |  | TOTAL Material: |  | 90.86
Mão de Obra com Encargos Complementares |  | FONTE | UNID | COEFICIENTE | PREÇO UNITÁRIO | TOTAL
88248 | AUXILIAR DE ENCANADOR OU BOMBEIRO HIDRÁULICO COM ENCARGOS COMPLEMENTARES | SINAPI | H | 0.075 | 21.4 | 1.61
88267 | ENCANADOR OU BOMBEIRO HIDRÁULICO COM ENCARGOS COMPLEMENTARES | SINAPI | H | 0.075 | 25.73 | 1.93
|  |  |  | TOTAL Mão de Obra com Encargos Complementares: |  | 3.54
Observações: COPIA SINAPI - CE - 2024/09 COM DESONERAÇÃO (REF: 10/2024) 43892 |  |  |  | VALOR: |  | 94.4
4.4.9. JFPE-76285308 TUBO EM COBRE RIGIDO, DN 3/4", COM ISOLAMENTO, INSTALADO EM RAMAL DE ALIMENTAÇÃO DE AR CONDICIONADO COM CONDENSADORA CENTRAL FORNECIMENTO E INSTALAÇÃO. (M)
Material |  | FONTE | UNID | COEFICIENTE | PREÇO UNITÁRIO | TOTAL
00039740 | TUBO DE BORRACHA ELASTOMERICA FLEXIVEL, PRETA, PARA ISOLAMENTO TERMICO DE TUBULACAO, DN 3/4" (18 MM), E= 32 MM, COEFICIENTE DE CONDUTIVIDADE TERMICA 0,036W/MK, VAPOR DE AGUA MAIOR OU IGUAL A 10.000 | SINAPI | M | 1.0211 | 52.56 | 53.67
00039748 | TUBO DE COBRE CLASSE "A", DN = 3/4" (22 MM), PARA INSTALACOES DE MEDIA PRESSAO PARA GASES COMBUSTIVEIS E MEDICINAIS | SINAPI | M | 1.0211 | 76.26 | 77.87
|  |  |  | TOTAL Material: |  | 131.54
Mão de Obra com Encargos Complementares |  | FONTE | UNID | COEFICIENTE | PREÇO UNITÁRIO | TOTAL
88248 | AUXILIAR DE ENCANADOR OU BOMBEIRO HIDRÁULICO COM ENCARGOS COMPLEMENTARES | SINAPI | H | 0.075 | 21.4 | 1.61
88267 | ENCANADOR OU BOMBEIRO HIDRÁULICO COM ENCARGOS COMPLEMENTARES | SINAPI | H | 0.075 | 25.73 | 1.93
|  |  |  | TOTAL Mão de Obra com Encargos Complementares: |  | 3.54
Observações: Composição criada para a obra de retrofit da climatização do edifício sede da Justiça Federal em Pernambuco - Setembro de 2024. A composição foi baseada no SINAPI 97334 |  |  |  | VALOR: |  | 135.08
4.4.10. JFPE-38315471 TUBO EM COBRE FLEXÍVEL, DN 7/8", COM ISOLAMENTO, INSTALADO EM RAMAL DE ALIMENTAÇÃO DE AR CONDICIONADO COM CONDENSADORA CENTRAL FORNECIMENTO E INSTALAÇÃO. (M)
Material |  | FONTE | UNID | COEFICIENTE | PREÇO UNITÁRIO | TOTAL
00039742 | TUBO DE BORRACHA ELASTOMERICA FLEXIVEL, PRETA, PARA ISOLAMENTO TERMICO DE TUBULACAO, DN 7/8" (22 MM), E= 32 MM, COEFICIENTE DE CONDUTIVIDADE TERMICA 0,036W/MK, VAPOR DE AGUA MAIOR OU IGUAL A 10.000 | SINAPI | M | 1.0211 | 42.24 | 43.13
00039748 | TUBO DE COBRE CLASSE "A", DN = 3/4" (22 MM), PARA INSTALACOES DE MEDIA PRESSAO PARA GASES COMBUSTIVEIS E MEDICINAIS | SINAPI | M | 1.0211 | 76.26 | 77.87
|  |  |  | TOTAL Material: |  | 121
Mão de Obra com Encargos Complementares |  | FONTE | UNID | COEFICIENTE | PREÇO UNITÁRIO | TOTAL
88248 | AUXILIAR DE ENCANADOR OU BOMBEIRO HIDRÁULICO COM ENCARGOS COMPLEMENTARES | SINAPI | H | 0.075 | 21.4 | 1.61
88267 | ENCANADOR OU BOMBEIRO HIDRÁULICO COM ENCARGOS COMPLEMENTARES | SINAPI | H | 0.075 | 25.73 | 1.93
|  |  |  | TOTAL Mão de Obra com Encargos Complementares: |  | 3.54
Observações: Composição criada para a obra de retrofit da climatização do edifício sede da Justiça Federal em Pernambuco - Setembro de 2024. A composição foi baseada no SINAPI 97334 |  |  |  | VALOR: |  | 124.54
4.4.11. JFPE-24567096 TUBO EM COBRE FLEXÍVEL, DN 1 1/8", COM ISOLAMENTO, INSTALADO EM RAMAL DE ALIMENTAÇÃO DE AR CONDICIONADO COM CONDENSADORA CENTRAL FORNECIMENTO E INSTALAÇÃO. (M)
Material |  | FONTE | UNID | COEFICIENTE | PREÇO UNITÁRIO | TOTAL
00039735 | TUBO DE BORRACHA ELASTOMERICA FLEXIVEL, PRETA, PARA ISOLAMENTO TERMICO DE TUBULACAO, DN 1 1/8" (28 MM), E= 32 MM, COEFICIENTE DE CONDUTIVIDADE TERMICA 0,036W/MK, VAPOR DE AGUA MAIOR OU IGUAL A 10.000 | SINAPI | M | 1.0211 | 58.47 | 59.7
00039749 | TUBO DE COBRE CLASSE "A", DN = 1" (28 MM), PARA INSTALACOES DE MEDIA PRESSAO PARA GASES COMBUSTIVEIS E MEDICINAIS | SINAPI | M | 1.0211 | 97.01 | 99.06
|  |  |  | TOTAL Material: |  | 158.76
Mão de Obra com Encargos Complementares |  | FONTE | UNID | COEFICIENTE | PREÇO UNITÁRIO | TOTAL
88248 | AUXILIAR DE ENCANADOR OU BOMBEIRO HIDRÁULICO COM ENCARGOS COMPLEMENTARES | SINAPI | H | 0.075 | 21.4 | 1.61
88267 | ENCANADOR OU BOMBEIRO HIDRÁULICO COM ENCARGOS COMPLEMENTARES | SINAPI | H | 0.075 | 25.73 | 1.93
|  |  |  | TOTAL Mão de Obra com Encargos Complementares: |  | 3.54
Observações: Composição criada para a obra de retrofit da climatização do edifício sede da Justiça Federal em Pernambuco - Setembro de 2024. A composição foi baseada no SINAPI 97334 |  |  |  | VALOR: |  | 162.3
4.4.12. JFPE-38462390 TUBO EM COBRE RÍGIDO, DN 1 1/4", COM ISOLAMENTO, INSTALADO EM RAMAL DE ALIMENTAÇÃO DE AR CONDICIONADO COM CONDENSADORA CENTRAL FORNECIMENTO E INSTALAÇÃO. (M)
Material |  | FONTE | UNID | COEFICIENTE | PREÇO UNITÁRIO | TOTAL
00039734 | TUBO DE BORRACHA ELASTOMERICA FLEXIVEL, PRETA, PARA ISOLAMENTO TERMICO DE TUBULACAO, DN 1 3/8" (35 MM), E= 32 MM, COEFICIENTE DE CONDUTIVIDADE TERMICA 0,036W/MK, VAPOR DE AGUA MAIOR OU IGUAL A 10.000 | SINAPI | M | 1.0211 | 69.35 | 70.81
00039750 | TUBO DE COBRE CLASSE "A", DN = 1 1/4" (35 MM), PARA INSTALACOES DE MEDIA PRESSAO PARA GASES COMBUSTIVEIS E MEDICINAIS | SINAPI | M | 1.0211 | 146.52 | 149.61
|  |  |  | TOTAL Material: |  | 220.42
Mão de Obra com Encargos Complementares |  | FONTE | UNID | COEFICIENTE | PREÇO UNITÁRIO | TOTAL
88248 | AUXILIAR DE ENCANADOR OU BOMBEIRO HIDRÁULICO COM ENCARGOS COMPLEMENTARES | SINAPI | H | 0.075 | 21.4 | 1.61
88267 | ENCANADOR OU BOMBEIRO HIDRÁULICO COM ENCARGOS COMPLEMENTARES | SINAPI | H | 0.075 | 25.73 | 1.93
|  |  |  | TOTAL Mão de Obra com Encargos Complementares: |  | 3.54
Observações: Composição criada para a obra de retrofit da climatização do edifício sede da Justiça Federal em Pernambuco - Setembro de 2024. A composição foi baseada no SINAPI 97334 |  |  |  | VALOR: |  | 223.96
4.4.13. JFPE-77963218 TUBO EM COBRE RÍGIDO, DN 1 3/8", COM ISOLAMENTO, INSTALADO EM RAMAL DE ALIMENTAÇÃO DE AR CONDICIONADO COM CONDENSADORA CENTRAL FORNECIMENTO E INSTALAÇÃO. (M)
Material |  | FONTE | UNID | COEFICIENTE | PREÇO UNITÁRIO | TOTAL
00039734 | TUBO DE BORRACHA ELASTOMERICA FLEXIVEL, PRETA, PARA ISOLAMENTO TERMICO DE TUBULACAO, DN 1 3/8" (35 MM), E= 32 MM, COEFICIENTE DE CONDUTIVIDADE TERMICA 0,036W/MK, VAPOR DE AGUA MAIOR OU IGUAL A 10.000 | SINAPI | M | 1.0211 | 69.35 | 70.81
00039750 | TUBO DE COBRE CLASSE "A", DN = 1 1/4" (35 MM), PARA INSTALACOES DE MEDIA PRESSAO PARA GASES COMBUSTIVEIS E MEDICINAIS | SINAPI | M | 1.0211 | 146.52 | 149.61
|  |  |  | TOTAL Material: |  | 220.42
Mão de Obra com Encargos Complementares |  | FONTE | UNID | COEFICIENTE | PREÇO UNITÁRIO | TOTAL
88248 | AUXILIAR DE ENCANADOR OU BOMBEIRO HIDRÁULICO COM ENCARGOS COMPLEMENTARES | SINAPI | H | 0.075 | 21.4 | 1.61
88267 | ENCANADOR OU BOMBEIRO HIDRÁULICO COM ENCARGOS COMPLEMENTARES | SINAPI | H | 0.075 | 25.73 | 1.93
|  |  |  | TOTAL Mão de Obra com Encargos Complementares: |  | 3.54
Observações: Composição criada para a obra de retrofit da climatização do edifício sede da Justiça Federal em Pernambuco - Setembro de 2024. A composição foi baseada no SINAPI 97334 |  |  |  | VALOR: |  | 223.96
4.4.14. JFPE-60983497 TUBO EM COBRE RÍGIDO, DN 1 3/4", COM ISOLAMENTO, INSTALADO EM RAMAL DE ALIMENTAÇÃO DE AR CONDICIONADO COM CONDENSADORA CENTRAL FORNECIMENTO E INSTALAÇÃO. (M)
Material |  | FONTE | UNID | COEFICIENTE | PREÇO UNITÁRIO | TOTAL
00039733 | TUBO DE BORRACHA ELASTOMERICA FLEXIVEL, PRETA, PARA ISOLAMENTO TERMICO DE TUBULACAO, DN 2 1/8" (54 MM), E= 32 MM, COEFICIENTE DE CONDUTIVIDADE TERMICA 0,036W/MK, VAPOR DE AGUA MAIOR OU IGUAL A 10.000 | SINAPI | M | 1.0211 | 94.72 | 96.72
00039751 | TUBO DE COBRE CLASSE "A", DN = 1 1/2" (42 MM), PARA INSTALACOES DE MEDIA PRESSAO PARA GASES COMBUSTIVEIS E MEDICINAIS | SINAPI | M | 1.0211 | 176.28 | 180
|  |  |  | TOTAL Material: |  | 276.72
Mão de Obra com Encargos Complementares |  | FONTE | UNID | COEFICIENTE | PREÇO UNITÁRIO | TOTAL
88248 | AUXILIAR DE ENCANADOR OU BOMBEIRO HIDRÁULICO COM ENCARGOS COMPLEMENTARES | SINAPI | H | 0.075 | 21.4 | 1.61
88267 | ENCANADOR OU BOMBEIRO HIDRÁULICO COM ENCARGOS COMPLEMENTARES | SINAPI | H | 0.075 | 25.73 | 1.93
|  |  |  | TOTAL Mão de Obra com Encargos Complementares: |  | 3.54
Observações: Composição criada para a obra de retrofit da climatização do edifício sede da Justiça Federal em Pernambuco - Setembro de 2024. A composição foi baseada no SINAPI 97334 |  |  |  | VALOR: |  | 280.26
4.4.15. 91170 FIXAÇÃO DE TUBOS HORIZONTAIS DE PVC ÁGUA, PVC ESGOTO, PVC ÁGUA PLUVIAL, CPVC, PPR, COBRE OU AÇO, DIÂMETROS MENORES OU IGUAIS A 40 MM, COM ABRAÇADEIRA METÁLICA RÍGIDA TIPO U PERFIL 1 1/4", FIXADA EM PERFILADO EM LAJE. AF_09/2023_PS (M)
Material |  | FONTE | UNID | COEFICIENTE | PREÇO UNITÁRIO | TOTAL
00000392 | ABRACADEIRA EM ACO PARA AMARRACAO DE ELETRODUTOS, TIPO D, COM 1/2" E PARAFUSO DE FIXACAO | SINAPI | UN | 1.7857 | 2.94 | 5.24
|  |  |  | TOTAL Material: |  | 5.24
Mão de Obra com Encargos Complementares |  | FONTE | UNID | COEFICIENTE | PREÇO UNITÁRIO | TOTAL
88248 | AUXILIAR DE ENCANADOR OU BOMBEIRO HIDRÁULICO COM ENCARGOS COMPLEMENTARES | SINAPI | H | 0.048 | 21.4 | 1.02
88267 | ENCANADOR OU BOMBEIRO HIDRÁULICO COM ENCARGOS COMPLEMENTARES | SINAPI | H | 0.2114 | 25.73 | 5.43
|  |  |  | TOTAL Mão de Obra com Encargos Complementares: |  | 6.45
|  |  |  | VALOR: |  | 11.69
4.5.1. 104316 TUBO, PVC, SOLDÁVEL, DE 32MM, INSTALADO EM DRENO DE AR CONDICIONADO - FORNECIMENTO E INSTALAÇÃO. AF_08/2022 (M)
Material |  | FONTE | UNID | COEFICIENTE | PREÇO UNITÁRIO | TOTAL
00038383 | LIXA D'AGUA EM FOLHA, GRAO 100 | SINAPI | UN | 0.0152 | 2.45 | 0.03
00009869 | TUBO PVC, SOLDAVEL, DE 32 MM, AGUA FRIA (NBR-5648) | SINAPI | M | 1.0549 | 7.55 | 7.96
|  |  |  | TOTAL Material: |  | 7.99
Mão de Obra com Encargos Complementares |  | FONTE | UNID | COEFICIENTE | PREÇO UNITÁRIO | TOTAL
88248 | AUXILIAR DE ENCANADOR OU BOMBEIRO HIDRÁULICO COM ENCARGOS COMPLEMENTARES | SINAPI | H | 0.2728 | 21.4 | 5.83
88267 | ENCANADOR OU BOMBEIRO HIDRÁULICO COM ENCARGOS COMPLEMENTARES | SINAPI | H | 0.2728 | 25.73 | 7.01
|  |  |  | TOTAL Mão de Obra com Encargos Complementares: |  | 12.84
|  |  |  | VALOR: |  | 20.83
4.5.2. 89449 TUBO, PVC, SOLDÁVEL, DE 50MM, INSTALADO EM PRUMADA DE ÁGUA - FORNECIMENTO E INSTALAÇÃO. AF_06/2022 (M)
Material |  | FONTE | UNID | COEFICIENTE | PREÇO UNITÁRIO | TOTAL
00038383 | LIXA D'AGUA EM FOLHA, GRAO 100 | SINAPI | UN | 0.008 | 2.45 | 0.01
00009875 | TUBO PVC, SOLDAVEL, DE 50 MM, AGUA FRIA (NBR-5648) | SINAPI | M | 1.0493 | 13.01 | 13.65
|  |  |  | TOTAL Material: |  | 13.66
Mão de Obra com Encargos Complementares |  | FONTE | UNID | COEFICIENTE | PREÇO UNITÁRIO | TOTAL
88248 | AUXILIAR DE ENCANADOR OU BOMBEIRO HIDRÁULICO COM ENCARGOS COMPLEMENTARES | SINAPI | H | 0.0341 | 21.4 | 0.72
88267 | ENCANADOR OU BOMBEIRO HIDRÁULICO COM ENCARGOS COMPLEMENTARES | SINAPI | H | 0.0341 | 25.73 | 0.87
|  |  |  | TOTAL Mão de Obra com Encargos Complementares: |  | 1.59
|  |  |  | VALOR: |  | 15.25
4.5.3. 103967 BUCHA DE REDUÇÃO , LONGA, PVC, SOLDÁVEL, DN 50 X 32 MM, INSTALADO EM PRUMADA DE ÁGUA - FORNECIMENTO E INSTALAÇÃO. AF_06/2022 (UN)
Material |  | FONTE | UNID | COEFICIENTE | PREÇO UNITÁRIO | TOTAL
00000122 | ADESIVO PLASTICO PARA PVC, FRASCO COM *850* GR | SINAPI | UN | 0.0129 | 59.63 | 0.76
00000820 | BUCHA DE REDUCAO DE PVC, SOLDAVEL, LONGA, COM 50 X 32 MM, PARA AGUA FRIA PREDIAL | SINAPI | UN | 1 | 4.81 | 4.81
00038383 | LIXA D'AGUA EM FOLHA, GRAO 100 | SINAPI | UN | 0.0161 | 2.45 | 0.03
00020083 | SOLUCAO PREPARADORA / LIMPADORA PARA PVC, FRASCO COM 1000 CM3 | SINAPI | UN | 0.0165 | 67.56 | 1.11
|  |  |  | TOTAL Material: |  | 6.71
Mão de Obra com Encargos Complementares |  | FONTE | UNID | COEFICIENTE | PREÇO UNITÁRIO | TOTAL
88248 | AUXILIAR DE ENCANADOR OU BOMBEIRO HIDRÁULICO COM ENCARGOS COMPLEMENTARES | SINAPI | H | 0.0712 | 21.4 | 1.52
88267 | ENCANADOR OU BOMBEIRO HIDRÁULICO COM ENCARGOS COMPLEMENTARES | SINAPI | H | 0.0712 | 25.73 | 1.83
|  |  |  | TOTAL Mão de Obra com Encargos Complementares: |  | 3.35
|  |  |  | VALOR: |  | 10.06
4.5.4. 99253 CAIXA ENTERRADA HIDRÁULICA RETANGULAR EM ALVENARIA COM TIJOLOS CERÂMICOS MACIÇOS, DIMENSÕES INTERNAS: 0,6X0,6X0,6 M PARA REDE DE DRENAGEM. AF_12/2020 (UN)
Equipamento Custo Horário |  | FONTE | UNID | COEFICIENTE | PREÇO UNITÁRIO | TOTAL
5679 | RETROESCAVADEIRA SOBRE RODAS COM CARREGADEIRA, TRAÇÃO 4X4, POTÊNCIA LÍQ. 88 HP, CAÇAMBA CARREG. CAP. MÍN. 1 M3, CAÇAMBA RETRO CAP. 0,26 M3, PESO OPERACIONAL MÍN. 6.674 KG, PROFUNDIDADE ESCAVAÇÃO MÁX. 4,37 M - CHI DIURNO. AF_06/2014 | SINAPI | CHI | 0.0178 | 72.36 | 1.28
5678 | RETROESCAVADEIRA SOBRE RODAS COM CARREGADEIRA, TRAÇÃO 4X4, POTÊNCIA LÍQ. 88 HP, CAÇAMBA CARREG. CAP. MÍN. 1 M3, CAÇAMBA RETRO CAP. 0,26 M3, PESO OPERACIONAL MÍN. 6.674 KG, PROFUNDIDADE ESCAVAÇÃO MÁX. 4,37 M - CHP DIURNO. AF_06/2014 | SINAPI | CHP | 0.0087 | 160.79 | 1.39
|  |  |  | TOTAL Equipamento Custo Horário: |  | 2.67
Material |  | FONTE | UNID | COEFICIENTE | PREÇO UNITÁRIO | TOTAL
00002692 | DESMOLDANTE PROTETOR PARA FORMAS DE MADEIRA, DE BASE OLEOSA EMULSIONADA EM AGUA | SINAPI | L | 0.0054 | 7.77 | 0.04
00004491 | PONTALETE *7,5 X 7,5* CM EM PINUS, MISTA OU EQUIVALENTE DA REGIAO - BRUTA | SINAPI | M | 0.1184 | 10.66 | 1.26
00005069 | PREGO DE ACO POLIDO COM CABECA 17 X 27 (2 1/2 X 11) | SINAPI | KG | 0.0125 | 16.07 | 0.2
00004517 | SARRAFO *2,5 X 7,5* CM EM PINUS, MISTA OU EQUIVALENTE DA REGIAO - BRUTA | SINAPI | M | 0.1408 | 3.73 | 0.52
00006193 | TABUA NAO APARELHADA *2,5 X 20* CM, EM MACARANDUBA/MASSARANDUBA, ANGELIM OU EQUIVALENTE DA REGIAO - BRUTA | SINAPI | M | 0.4416 | 19.15 | 8.45
00007258 | TIJOLO CERAMICO MACICO COMUM DE *5 X 10 X 20* CM (L X A X C) | SINAPI | UN | 131.8188 | 0.47 | 61.95
|  |  |  | TOTAL Material: |  | 72.42
Mão de Obra com Encargos Complementares |  | FONTE | UNID | COEFICIENTE | PREÇO UNITÁRIO | TOTAL
88309 | PEDREIRO COM ENCARGOS COMPLEMENTARES | SINAPI | H | 5.0944 | 26.5 | 135
88316 | SERVENTE COM ENCARGOS COMPLEMENTARES | SINAPI | H | 4.0028 | 21.05 | 84.25
|  |  |  | TOTAL Mão de Obra com Encargos Complementares: |  | 219.25
Serviço |  | FONTE | UNID | COEFICIENTE | PREÇO UNITÁRIO | TOTAL
88628 | ARGAMASSA TRAÇO 1:3 (EM VOLUME DE CIMENTO E AREIA MÉDIA ÚMIDA), PREPARO MECÂNICO COM BETONEIRA 400 L. AF_08/2019 | SINAPI | M3 | 0.1156 | 565.31 | 65.34
87316 | ARGAMASSA TRAÇO 1:4 (EM VOLUME DE CIMENTO E AREIA GROSSA ÚMIDA) PARA CHAPISCO CONVENCIONAL, PREPARO MECÂNICO COM BETONEIRA 400 L. AF_08/2019 | SINAPI | M3 | 0.0148 | 500.33 | 7.4
94970 | CONCRETO FCK = 20MPA, TRAÇO 1:2,7:3 (EM MASSA SECA DE CIMENTO/ AREIA MÉDIA/ BRITA 1) - PREPARO MECÂNICO COM BETONEIRA 600 L. AF_05/2021 | SINAPI | M3 | 0.0744 | 461.81 | 34.35
97735 | PEÇA RETANGULAR PRÉ-MOLDADA, VOLUME DE CONCRETO DE 30 A 100 LITROS, TAXA DE AÇO APROXIMADA DE 30KG/M³. AF_03/2024 | SINAPI | M3 | 0.0448 | 2326.82 | 104.24
101616 | PREPARO DE FUNDO DE VALA COM LARGURA MENOR QUE 1,5 M (ACERTO DO SOLO NATURAL). AF_08/2020 | SINAPI | M2 | 0.81 | 6.18 | 5
|  |  |  | TOTAL Serviço: |  | 216.33
|  |  |  | VALOR: |  | 510.67
4.5.5. 104319 JOELHO 90 GRAUS, PVC, SOLDÁVEL, DN 32 MM, INSTALADO EM DRENO DE AR CONDICIONADO - FORNECIMENTO E INSTALAÇÃO. AF_08/2022 (UN)
Material |  | FONTE | UNID | COEFICIENTE | PREÇO UNITÁRIO | TOTAL
00000122 | ADESIVO PLASTICO PARA PVC, FRASCO COM *850* GR | SINAPI | UN | 0.0094 | 59.63 | 0.56
00003536 | JOELHO PVC, SOLDAVEL, 90 GRAUS, 32 MM, COR MARROM, PARA AGUA FRIA PREDIAL | SINAPI | UN | 1 | 2.04 | 2.04
00038383 | LIXA D'AGUA EM FOLHA, GRAO 100 | SINAPI | UN | 0.0066 | 2.45 | 0.01
00020083 | SOLUCAO PREPARADORA / LIMPADORA PARA PVC, FRASCO COM 1000 CM3 | SINAPI | UN | 0.011 | 67.56 | 0.74
|  |  |  | TOTAL Material: |  | 3.35
Mão de Obra com Encargos Complementares |  | FONTE | UNID | COEFICIENTE | PREÇO UNITÁRIO | TOTAL
88248 | AUXILIAR DE ENCANADOR OU BOMBEIRO HIDRÁULICO COM ENCARGOS COMPLEMENTARES | SINAPI | H | 0.1182 | 21.4 | 2.52
88267 | ENCANADOR OU BOMBEIRO HIDRÁULICO COM ENCARGOS COMPLEMENTARES | SINAPI | H | 0.1182 | 25.73 | 3.04
|  |  |  | TOTAL Mão de Obra com Encargos Complementares: |  | 5.56
|  |  |  | VALOR: |  | 8.91
4.5.6. 89502 JOELHO 45 GRAUS, PVC, SOLDÁVEL, DN 50MM, INSTALADO EM PRUMADA DE ÁGUA - FORNECIMENTO E INSTALAÇÃO. AF_06/2022 (UN)
Material |  | FONTE | UNID | COEFICIENTE | PREÇO UNITÁRIO | TOTAL
00000122 | ADESIVO PLASTICO PARA PVC, FRASCO COM *850* GR | SINAPI | UN | 0.0165 | 59.63 | 0.98
00003503 | JOELHO, PVC SOLDAVEL, 45 GRAUS, 50 MM, COR MARROM, PARA AGUA FRIA PREDIAL | SINAPI | UN | 1 | 6.31 | 6.31
00038383 | LIXA D'AGUA EM FOLHA, GRAO 100 | SINAPI | UN | 0.019 | 2.45 | 0.04
00020083 | SOLUCAO PREPARADORA / LIMPADORA PARA PVC, FRASCO COM 1000 CM3 | SINAPI | UN | 0.022 | 67.56 | 1.48
|  |  |  | TOTAL Material: |  | 8.81
Mão de Obra com Encargos Complementares |  | FONTE | UNID | COEFICIENTE | PREÇO UNITÁRIO | TOTAL
88248 | AUXILIAR DE ENCANADOR OU BOMBEIRO HIDRÁULICO COM ENCARGOS COMPLEMENTARES | SINAPI | H | 0.1271 | 21.4 | 2.71
88267 | ENCANADOR OU BOMBEIRO HIDRÁULICO COM ENCARGOS COMPLEMENTARES | SINAPI | H | 0.1271 | 25.73 | 3.27
|  |  |  | TOTAL Mão de Obra com Encargos Complementares: |  | 5.98
|  |  |  | VALOR: |  | 14.79
4.5.7. 103976 TE DE REDUÇÃO, 90 GRAUS, PVC, SOLDÁVEL, DN 50 MM X 32 MM, INSTALADO EM PRUMADA DE ÁGUA - FORNECIMENTO E INSTALAÇÃO. AF_06/2022 (UN)
Material |  | FONTE | UNID | COEFICIENTE | PREÇO UNITÁRIO | TOTAL
00000122 | ADESIVO PLASTICO PARA PVC, FRASCO COM *850* GR | SINAPI | UN | 0.0194 | 59.63 | 1.15
00038383 | LIXA D'AGUA EM FOLHA, GRAO 100 | SINAPI | UN | 0.0256 | 2.45 | 0.06
00020083 | SOLUCAO PREPARADORA / LIMPADORA PARA PVC, FRASCO COM 1000 CM3 | SINAPI | UN | 0.0248 | 67.56 | 1.67
00007130 | TE DE REDUCAO, PVC, SOLDAVEL, 90 GRAUS, 50 MM X 32 MM, PARA AGUA FRIA PREDIAL | SINAPI | UN | 1 | 12.46 | 12.46
|  |  |  | TOTAL Material: |  | 15.34
Mão de Obra com Encargos Complementares |  | FONTE | UNID | COEFICIENTE | PREÇO UNITÁRIO | TOTAL
88248 | AUXILIAR DE ENCANADOR OU BOMBEIRO HIDRÁULICO COM ENCARGOS COMPLEMENTARES | SINAPI | H | 0.1424 | 21.4 | 3.04
88267 | ENCANADOR OU BOMBEIRO HIDRÁULICO COM ENCARGOS COMPLEMENTARES | SINAPI | H | 0.1424 | 25.73 | 3.66
|  |  |  | TOTAL Mão de Obra com Encargos Complementares: |  | 6.7
|  |  |  | VALOR: |  | 22.04
4.5.8. 104324 TE, PVC, SOLDÁVEL, DN 32 MM, INSTALADO EM DRENO DE AR CONDICIONADO - FORNECIMENTO E INSTALAÇÃO. AF_08/2022 (UN)
Material |  | FONTE | UNID | COEFICIENTE | PREÇO UNITÁRIO | TOTAL
00000122 | ADESIVO PLASTICO PARA PVC, FRASCO COM *850* GR | SINAPI | UN | 0.0141 | 59.63 | 0.84
00038383 | LIXA D'AGUA EM FOLHA, GRAO 100 | SINAPI | UN | 0.0099 | 2.45 | 0.02
00020083 | SOLUCAO PREPARADORA / LIMPADORA PARA PVC, FRASCO COM 1000 CM3 | SINAPI | UN | 0.0165 | 67.56 | 1.11
00007140 | TE SOLDAVEL, PVC, 90 GRAUS, 32 MM, PARA AGUA FRIA PREDIAL (NBR 5648) | SINAPI | UN | 1 | 3.18 | 3.18
|  |  |  | TOTAL Material: |  | 5.15
Mão de Obra com Encargos Complementares |  | FONTE | UNID | COEFICIENTE | PREÇO UNITÁRIO | TOTAL
88248 | AUXILIAR DE ENCANADOR OU BOMBEIRO HIDRÁULICO COM ENCARGOS COMPLEMENTARES | SINAPI | H | 0.1576 | 21.4 | 3.37
88267 | ENCANADOR OU BOMBEIRO HIDRÁULICO COM ENCARGOS COMPLEMENTARES | SINAPI | H | 0.1576 | 25.73 | 4.05
|  |  |  | TOTAL Mão de Obra com Encargos Complementares: |  | 7.42
|  |  |  | VALOR: |  | 12.57
4.5.9. 89625 TE, PVC, SOLDÁVEL, DN 50MM, INSTALADO EM PRUMADA DE ÁGUA - FORNECIMENTO E INSTALAÇÃO. AF_06/2022 (UN)
Material |  | FONTE | UNID | COEFICIENTE | PREÇO UNITÁRIO | TOTAL
00000122 | ADESIVO PLASTICO PARA PVC, FRASCO COM *850* GR | SINAPI | UN | 0.0247 | 59.63 | 1.47
00038383 | LIXA D'AGUA EM FOLHA, GRAO 100 | SINAPI | UN | 0.0285 | 2.45 | 0.06
00020083 | SOLUCAO PREPARADORA / LIMPADORA PARA PVC, FRASCO COM 1000 CM3 | SINAPI | UN | 0.033 | 67.56 | 2.22
00007142 | TE SOLDAVEL, PVC, 90 GRAUS,50 MM, PARA AGUA FRIA PREDIAL (NBR 5648) | SINAPI | UN | 1 | 8.13 | 8.13
|  |  |  | TOTAL Material: |  | 11.88
Mão de Obra com Encargos Complementares |  | FONTE | UNID | COEFICIENTE | PREÇO UNITÁRIO | TOTAL
88248 | AUXILIAR DE ENCANADOR OU BOMBEIRO HIDRÁULICO COM ENCARGOS COMPLEMENTARES | SINAPI | H | 0.1694 | 21.4 | 3.62
88267 | ENCANADOR OU BOMBEIRO HIDRÁULICO COM ENCARGOS COMPLEMENTARES | SINAPI | H | 0.1694 | 25.73 | 4.35
|  |  |  | TOTAL Mão de Obra com Encargos Complementares: |  | 7.97
|  |  |  | VALOR: |  | 19.85
4.6.1.1. 91863 ELETRODUTO RÍGIDO ROSCÁVEL, PVC, DN 25 MM (3/4"), PARA CIRCUITOS TERMINAIS, INSTALADO EM FORRO - FORNECIMENTO E INSTALAÇÃO. AF_03/2023 (M)
Material |  | FONTE | UNID | COEFICIENTE | PREÇO UNITÁRIO | TOTAL
00002674 | ELETRODUTO DE PVC RIGIDO ROSCAVEL DE 3/4 ", SEM LUVA | SINAPI | M | 1.017 | 5.48 | 5.57
|  |  |  | TOTAL Material: |  | 5.57
Mão de Obra com Encargos Complementares |  | FONTE | UNID | COEFICIENTE | PREÇO UNITÁRIO | TOTAL
88247 | AUXILIAR DE ELETRICISTA COM ENCARGOS COMPLEMENTARES | SINAPI | H | 0.119 | 22.45 | 2.67
88264 | ELETRICISTA COM ENCARGOS COMPLEMENTARES | SINAPI | H | 0.119 | 26.88 | 3.19
|  |  |  | TOTAL Mão de Obra com Encargos Complementares: |  | 5.86
|  |  |  | VALOR: |  | 11.43
4.6.1.2. JFPE-07462141 ELETRODUTO RÍGIDO ROSCÁVEL, PVC, DN 60 MM (2") - FORNECIMENTO E INSTALAÇÃO. (M)
Material |  | FONTE | UNID | COEFICIENTE | PREÇO UNITÁRIO | TOTAL
00002681 | ELETRODUTO DE PVC RIGIDO ROSCAVEL DE 2 ", SEM LUVA | SINAPI | M | 1.1 | 20.47 | 22.52
|  |  |  | TOTAL Material: |  | 22.52
Mão de Obra com Encargos Complementares |  | FONTE | UNID | COEFICIENTE | PREÇO UNITÁRIO | TOTAL
88247 | AUXILIAR DE ELETRICISTA COM ENCARGOS COMPLEMENTARES | SINAPI | H | 0.129 | 22.45 | 2.9
88264 | ELETRICISTA COM ENCARGOS COMPLEMENTARES | SINAPI | H | 0.129 | 26.88 | 3.47
|  |  |  | TOTAL Mão de Obra com Encargos Complementares: |  | 6.37
Observações: COPIA SINAPI - CE - 2024/07 COM DESONERAÇÃO (REF: 08/2024) 43337 |  |  |  | VALOR: |  | 28.89
4.6.2.1. S12473 Fornecimento e instalação de eletrocalha lisa, galvanizada à fogo,100 x 100 x 3000 mm (ref. mopa ou similar) (un)
Material |  | FONTE | UNID | COEFICIENTE | PREÇO UNITÁRIO | TOTAL
I13300 | Eletrocalha metálica lisa, galvanizada à fogo, 100 x 100 x 3000 mm | ORSE | un | 1 | 249 | 249
|  |  |  | TOTAL Material: |  | 249
Mão de Obra com Encargos Complementares |  | FONTE | UNID | COEFICIENTE | PREÇO UNITÁRIO | TOTAL
88264 | ELETRICISTA COM ENCARGOS COMPLEMENTARES | SINAPI | H | 0.4 | 26.88 | 10.75
88316 | SERVENTE COM ENCARGOS COMPLEMENTARES | SINAPI | H | 0.4 | 21.05 | 8.42
|  |  |  | TOTAL Mão de Obra com Encargos Complementares: |  | 19.17
|  |  |  | VALOR: |  | 268.17
4.6.2.2. S08701 Curva de inversão 100x100 mm para eletrocalha metálica - Rev 01 (un)
Material |  | FONTE | UNID | COEFICIENTE | PREÇO UNITÁRIO | TOTAL
I04015 | Curva de inversão 100 x 100 mm para eletrocalha metálica (ref.: mopa ou similar) | ORSE | un | 1 | 21.5 | 21.5
|  |  |  | TOTAL Material: |  | 21.5
Mão de Obra com Encargos Complementares |  | FONTE | UNID | COEFICIENTE | PREÇO UNITÁRIO | TOTAL
88264 | ELETRICISTA COM ENCARGOS COMPLEMENTARES | SINAPI | H | 0.2 | 26.88 | 5.38
88316 | SERVENTE COM ENCARGOS COMPLEMENTARES | SINAPI | H | 0.2 | 21.05 | 4.21
|  |  |  | TOTAL Mão de Obra com Encargos Complementares: |  | 9.59
|  |  |  | VALOR: |  | 31.09
4.6.2.3. S08688 Curva horizontal 100 x 100 mm para eletrocalha metálica, com ângulo 90° (ref.: mopa ou similar) (un)
Material |  | FONTE | UNID | COEFICIENTE | PREÇO UNITÁRIO | TOTAL
I08945 | Curva horizontal 100 x 100 mm para eletrocalha metálica, com ângulo 90° | ORSE | un | 1 | 15.9 | 15.9
|  |  |  | TOTAL Material: |  | 15.9
Mão de Obra com Encargos Complementares |  | FONTE | UNID | COEFICIENTE | PREÇO UNITÁRIO | TOTAL
88264 | ELETRICISTA COM ENCARGOS COMPLEMENTARES | SINAPI | H | 0.2 | 26.88 | 5.38
88316 | SERVENTE COM ENCARGOS COMPLEMENTARES | SINAPI | H | 0.2 | 21.05 | 4.21
|  |  |  | TOTAL Mão de Obra com Encargos Complementares: |  | 9.59
|  |  |  | VALOR: |  | 25.49
4.6.2.4. S12489 Fornecimento e instalação de saída horizontal para eletroduto 4" (ref. mopa ou similar) (un)
Material |  | FONTE | UNID | COEFICIENTE | PREÇO UNITÁRIO | TOTAL
I13317 | Saída horizontal para eletroduto 4" (ref. mopa ou similar) | ORSE | un | 1 | 25.67 | 25.67
|  |  |  | TOTAL Material: |  | 25.67
Mão de Obra com Encargos Complementares |  | FONTE | UNID | COEFICIENTE | PREÇO UNITÁRIO | TOTAL
88264 | ELETRICISTA COM ENCARGOS COMPLEMENTARES | SINAPI | H | 0.15 | 26.88 | 4.03
88316 | SERVENTE COM ENCARGOS COMPLEMENTARES | SINAPI | H | 0.15 | 21.05 | 3.16
|  |  |  | TOTAL Mão de Obra com Encargos Complementares: |  | 7.19
|  |  |  | VALOR: |  | 32.86
4.6.3.1. 95817 CONDULETE DE PVC, TIPO X, PARA ELETRODUTO DE PVC SOLDÁVEL DN 25 MM (3/4"), APARENTE - FORNECIMENTO E INSTALAÇÃO. AF_10/2022 (UN)
Material |  | FONTE | UNID | COEFICIENTE | PREÇO UNITÁRIO | TOTAL
00011950 | BUCHA DE NYLON SEM ABA S6, COM PARAFUSO DE 4,20 X 40 MM EM ACO ZINCADO COM ROSCA SOBERBA, CABECA CHATA E FENDA PHILLIPS | SINAPI | UN | 2 | 0.33 | 0.66
00039344 | CONDULETE EM PVC, TIPO "X", SEM TAMPA, DE 3/4" | SINAPI | UN | 1 | 18.75 | 18.75
|  |  |  | TOTAL Material: |  | 19.41
Mão de Obra com Encargos Complementares |  | FONTE | UNID | COEFICIENTE | PREÇO UNITÁRIO | TOTAL
88247 | AUXILIAR DE ELETRICISTA COM ENCARGOS COMPLEMENTARES | SINAPI | H | 0.449 | 22.45 | 10.08
88264 | ELETRICISTA COM ENCARGOS COMPLEMENTARES | SINAPI | H | 0.449 | 26.88 | 12.06
|  |  |  | TOTAL Mão de Obra com Encargos Complementares: |  | 22.14
|  |  |  | VALOR: |  | 41.55
4.6.3.2. S104400S Condulete de pvc, tipo lr, para eletroduto de pvc soldável dn 32 mm (1''), aparente - fornecimento e instalação. af_10/2022 (un)
Material |  | FONTE | UNID | COEFICIENTE | PREÇO UNITÁRIO | TOTAL
I11950S | Bucha de nylon sem aba s6, com parafuso de 4,20 x 40 mm em aco zincado com rosca soberba, cabeca chata e fenda phillips | ORSE | un | 2 | 0.12 | 0.24
I39338S | Condulete em pvc, tipo "lr", sem tampa, de 1" | ORSE | un | 1 | 8.13 | 8.13
|  |  |  | TOTAL Material: |  | 8.37
Mão de Obra com Encargos Complementares |  | FONTE | UNID | COEFICIENTE | PREÇO UNITÁRIO | TOTAL
88247 | AUXILIAR DE ELETRICISTA COM ENCARGOS COMPLEMENTARES | SINAPI | H | 0.449 | 22.45 | 10.08
88264 | ELETRICISTA COM ENCARGOS COMPLEMENTARES | SINAPI | H | 0.449 | 26.88 | 12.07
|  |  |  | TOTAL Mão de Obra com Encargos Complementares: |  | 22.15
|  |  |  | VALOR: |  | 30.52
4.6.3.3. JFPE-05442106 CONDULETE DE ALUMÍNIO, TIPO LR, PARA ELETRODUTO DE PVC SOLDÁVEL DN 2", APARENTE - FORNECIMENTO E INSTALAÇÃO. (UN)
Material |  | FONTE | UNID | COEFICIENTE | PREÇO UNITÁRIO | TOTAL
00011950 | BUCHA DE NYLON SEM ABA S6, COM PARAFUSO DE 4,20 X 40 MM EM ACO ZINCADO COM ROSCA SOBERBA, CABECA CHATA E FENDA PHILLIPS | SINAPI | UN | 2 | 0.33 | 0.66
I02596S | Condulete de aluminio tipo x, para eletroduto roscavel de 2", com tampa cega | ORSE | un | 1 | 76.38 | 76.38
|  |  |  | TOTAL Material: |  | 77.04
Mão de Obra com Encargos Complementares |  | FONTE | UNID | COEFICIENTE | PREÇO UNITÁRIO | TOTAL
88247 | AUXILIAR DE ELETRICISTA COM ENCARGOS COMPLEMENTARES | SINAPI | H | 0.449 | 22.45 | 10.08
88264 | ELETRICISTA COM ENCARGOS COMPLEMENTARES | SINAPI | H | 0.449 | 26.88 | 12.07
|  |  |  | TOTAL Mão de Obra com Encargos Complementares: |  | 22.15
Observações: COPIA SINAPI - CE - 2024/07 COM DESONERAÇÃO (REF: 08/2024) 43337 |  |  |  | VALOR: |  | 99.19
4.6.4.1. 91926 CABO DE COBRE FLEXÍVEL ISOLADO, 2,5 MM², ANTI-CHAMA 450/750 V, PARA CIRCUITOS TERMINAIS - FORNECIMENTO E INSTALAÇÃO. AF_03/2023 (M)
Material |  | FONTE | UNID | COEFICIENTE | PREÇO UNITÁRIO | TOTAL
00001014 | CABO DE COBRE, FLEXIVEL, CLASSE 4 OU 5, ISOLACAO EM PVC/A, ANTICHAMA BWF-B, 1 CONDUTOR, 450/750 V, SECAO NOMINAL 2,5 MM2 | SINAPI | M | 1.2434 | 2.12 | 2.63
00021127 | FITA ISOLANTE ADESIVA ANTICHAMA, USO ATE 750 V, EM ROLO DE 19 MM X 5 M | SINAPI | UN | 0.0094 | 6.59 | 0.06
|  |  |  | TOTAL Material: |  | 2.69
Mão de Obra com Encargos Complementares |  | FONTE | UNID | COEFICIENTE | PREÇO UNITÁRIO | TOTAL
88247 | AUXILIAR DE ELETRICISTA COM ENCARGOS COMPLEMENTARES | SINAPI | H | 0.029 | 22.45 | 0.65
88264 | ELETRICISTA COM ENCARGOS COMPLEMENTARES | SINAPI | H | 0.029 | 26.88 | 0.77
|  |  |  | TOTAL Mão de Obra com Encargos Complementares: |  | 1.42
|  |  |  | VALOR: |  | 4.11
4.6.4.2. 91933 CABO DE COBRE FLEXÍVEL ISOLADO, 10 MM², ANTI-CHAMA 0,6/1,0 KV, PARA CIRCUITOS TERMINAIS - FORNECIMENTO E INSTALAÇÃO. AF_03/2023 (M)
Material |  | FONTE | UNID | COEFICIENTE | PREÇO UNITÁRIO | TOTAL
00001020 | CABO DE COBRE, FLEXIVEL, CLASSE 4 OU 5, ISOLACAO EM PVC/A, ANTICHAMA BWF-B, COBERTURA PVC-ST1, ANTICHAMA BWF-B, 1 CONDUTOR, 0,6/1 KV, SECAO NOMINAL 10 MM2 | SINAPI | M | 1.2434 | 9.22 | 11.46
00021127 | FITA ISOLANTE ADESIVA ANTICHAMA, USO ATE 750 V, EM ROLO DE 19 MM X 5 M | SINAPI | UN | 0.0094 | 6.59 | 0.06
|  |  |  | TOTAL Material: |  | 11.52
Mão de Obra com Encargos Complementares |  | FONTE | UNID | COEFICIENTE | PREÇO UNITÁRIO | TOTAL
88247 | AUXILIAR DE ELETRICISTA COM ENCARGOS COMPLEMENTARES | SINAPI | H | 0.076 | 22.45 | 1.7
88264 | ELETRICISTA COM ENCARGOS COMPLEMENTARES | SINAPI | H | 0.076 | 26.88 | 2.04
|  |  |  | TOTAL Mão de Obra com Encargos Complementares: |  | 3.74
|  |  |  | VALOR: |  | 15.26
4.6.4.3. 91935 CABO DE COBRE FLEXÍVEL ISOLADO, 16 MM², ANTI-CHAMA 0,6/1,0 KV, PARA CIRCUITOS TERMINAIS - FORNECIMENTO E INSTALAÇÃO. AF_03/2023 (M)
Material |  | FONTE | UNID | COEFICIENTE | PREÇO UNITÁRIO | TOTAL
00000995 | CABO DE COBRE, FLEXIVEL, CLASSE 4 OU 5, ISOLACAO EM PVC/A, ANTICHAMA BWF-B, COBERTURA PVC-ST1, ANTICHAMA BWF-B, 1 CONDUTOR, 0,6/1 KV, SECAO NOMINAL 16 MM2 | SINAPI | M | 1.2434 | 14.68 | 18.25
00021127 | FITA ISOLANTE ADESIVA ANTICHAMA, USO ATE 750 V, EM ROLO DE 19 MM X 5 M | SINAPI | UN | 0.0094 | 6.59 | 0.06
|  |  |  | TOTAL Material: |  | 18.31
Mão de Obra com Encargos Complementares |  | FONTE | UNID | COEFICIENTE | PREÇO UNITÁRIO | TOTAL
88247 | AUXILIAR DE ELETRICISTA COM ENCARGOS COMPLEMENTARES | SINAPI | H | 0.114 | 22.45 | 2.55
88264 | ELETRICISTA COM ENCARGOS COMPLEMENTARES | SINAPI | H | 0.114 | 26.88 | 3.06
|  |  |  | TOTAL Mão de Obra com Encargos Complementares: |  | 5.61
|  |  |  | VALOR: |  | 23.92
4.6.4.4. 92986 CABO DE COBRE FLEXÍVEL ISOLADO, 35 MM², ANTI-CHAMA 0,6/1,0 KV, PARA REDE ENTERRADA DE DISTRIBUIÇÃO DE ENERGIA ELÉTRICA - FORNECIMENTO E INSTALAÇÃO. AF_12/2021 (M)
Material |  | FONTE | UNID | COEFICIENTE | PREÇO UNITÁRIO | TOTAL
00001019 | CABO DE COBRE, FLEXIVEL, CLASSE 4 OU 5, ISOLACAO EM PVC/A, ANTICHAMA BWF-B, COBERTURA PVC-ST1, ANTICHAMA BWF-B, 1 CONDUTOR, 0,6/1 KV, SECAO NOMINAL 35 MM2 | SINAPI | M | 1.015 | 32.17 | 32.65
00021127 | FITA ISOLANTE ADESIVA ANTICHAMA, USO ATE 750 V, EM ROLO DE 19 MM X 5 M | SINAPI | UN | 0.009 | 6.59 | 0.05
|  |  |  | TOTAL Material: |  | 32.7
Mão de Obra com Encargos Complementares |  | FONTE | UNID | COEFICIENTE | PREÇO UNITÁRIO | TOTAL
88247 | AUXILIAR DE ELETRICISTA COM ENCARGOS COMPLEMENTARES | SINAPI | H | 0.0697 | 22.45 | 1.56
88264 | ELETRICISTA COM ENCARGOS COMPLEMENTARES | SINAPI | H | 0.0697 | 26.88 | 1.87
|  |  |  | TOTAL Mão de Obra com Encargos Complementares: |  | 3.43
|  |  |  | VALOR: |  | 36.13
4.6.4.5. 91928 CABO DE COBRE FLEXÍVEL ISOLADO, 4 MM², ANTI-CHAMA 450/750 V, PARA CIRCUITOS TERMINAIS - FORNECIMENTO E INSTALAÇÃO. AF_03/2023 (M)
Material |  | FONTE | UNID | COEFICIENTE | PREÇO UNITÁRIO | TOTAL
00000981 | CABO DE COBRE, FLEXIVEL, CLASSE 4 OU 5, ISOLACAO EM PVC/A, ANTICHAMA BWF-B, 1 CONDUTOR, 450/750 V, SECAO NOMINAL 4 MM2 | SINAPI | M | 1.2434 | 3.52 | 4.37
00021127 | FITA ISOLANTE ADESIVA ANTICHAMA, USO ATE 750 V, EM ROLO DE 19 MM X 5 M | SINAPI | UN | 0.0094 | 6.59 | 0.06
|  |  |  | TOTAL Material: |  | 4.43
Mão de Obra com Encargos Complementares |  | FONTE | UNID | COEFICIENTE | PREÇO UNITÁRIO | TOTAL
88247 | AUXILIAR DE ELETRICISTA COM ENCARGOS COMPLEMENTARES | SINAPI | H | 0.039 | 22.45 | 0.87
88264 | ELETRICISTA COM ENCARGOS COMPLEMENTARES | SINAPI | H | 0.039 | 26.88 | 1.04
|  |  |  | TOTAL Mão de Obra com Encargos Complementares: |  | 1.91
|  |  |  | VALOR: |  | 6.34
4.6.5.1. 91997 TOMADA MÉDIA DE EMBUTIR (1 MÓDULO), 2P+T 20 A, INCLUINDO SUPORTE E PLACA - FORNECIMENTO E INSTALAÇÃO. AF_03/2023 (UN)
Serviço |  | FONTE | UNID | COEFICIENTE | PREÇO UNITÁRIO | TOTAL
91946 | SUPORTE PARAFUSADO COM PLACA DE ENCAIXE 4" X 2" MÉDIO (1,30 M DO PISO) PARA PONTO ELÉTRICO - FORNECIMENTO E INSTALAÇÃO. AF_03/2023 | SINAPI | UN | 1 | 10.44 | 10.44
91995 | TOMADA MÉDIA DE EMBUTIR (1 MÓDULO), 2P+T 20 A, SEM SUPORTE E SEM PLACA - FORNECIMENTO E INSTALAÇÃO. AF_03/2023 | SINAPI | UN | 1 | 24.99 | 24.99
|  |  |  | TOTAL Serviço: |  | 35.43
|  |  |  | VALOR: |  | 35.43
4.6.6.1.1. 93668 DISJUNTOR TRIPOLAR TIPO DIN, CORRENTE NOMINAL DE 16A - FORNECIMENTO E INSTALAÇÃO. AF_10/2020 (UN)
Material |  | FONTE | UNID | COEFICIENTE | PREÇO UNITÁRIO | TOTAL
00034709 | DISJUNTOR TERMOMAGNETICO PARA TRILHO DIN (IEC), TRIPOLAR, 10 - 50 A | SINAPI | UN | 1 | 75.64 | 75.64
00001570 | TERMINAL A COMPRESSAO EM COBRE ESTANHADO PARA CABO 2,5 MM2, 1 FURO E 1 COMPRESSAO, PARA PARAFUSO DE FIXACAO M5 | SINAPI | UN | 3 | 1.35 | 4.05
|  |  |  | TOTAL Material: |  | 79.69
Mão de Obra com Encargos Complementares |  | FONTE | UNID | COEFICIENTE | PREÇO UNITÁRIO | TOTAL
88247 | AUXILIAR DE ELETRICISTA COM ENCARGOS COMPLEMENTARES | SINAPI | H | 0.1428 | 22.45 | 3.2
88264 | ELETRICISTA COM ENCARGOS COMPLEMENTARES | SINAPI | H | 0.1428 | 26.88 | 3.83
|  |  |  | TOTAL Mão de Obra com Encargos Complementares: |  | 7.03
|  |  |  | VALOR: |  | 86.72
4.6.6.1.2. 93672 DISJUNTOR TRIPOLAR TIPO DIN, CORRENTE NOMINAL DE 40A - FORNECIMENTO E INSTALAÇÃO. AF_10/2020 (UN)
Material |  | FONTE | UNID | COEFICIENTE | PREÇO UNITÁRIO | TOTAL
00034709 | DISJUNTOR TERMOMAGNETICO PARA TRILHO DIN (IEC), TRIPOLAR, 10 - 50 A | SINAPI | UN | 1 | 75.64 | 75.64
00001574 | TERMINAL A COMPRESSAO EM COBRE ESTANHADO PARA CABO 10 MM2, 1 FURO E 1 COMPRESSAO, PARA PARAFUSO DE FIXACAO M6 | SINAPI | UN | 3 | 2.27 | 6.81
|  |  |  | TOTAL Material: |  | 82.45
Mão de Obra com Encargos Complementares |  | FONTE | UNID | COEFICIENTE | PREÇO UNITÁRIO | TOTAL
88247 | AUXILIAR DE ELETRICISTA COM ENCARGOS COMPLEMENTARES | SINAPI | H | 0.4057 | 22.45 | 9.1
88264 | ELETRICISTA COM ENCARGOS COMPLEMENTARES | SINAPI | H | 0.4057 | 26.88 | 10.9
|  |  |  | TOTAL Mão de Obra com Encargos Complementares: |  | 20
|  |  |  | VALOR: |  | 102.45
4.6.6.1.3. S00453 Disjuntor termomagnetico tripolar 100 A, padrão DIN (Europeu - linha branca), 65KA (un)
Material |  | FONTE | UNID | COEFICIENTE | PREÇO UNITÁRIO | TOTAL
I00829 | Disjuntor tripolar 100 A, padrão DIN ( linha branca ), corrente de interrupção 65KA, ref.: Siemens 3VF22 ou similar. | ORSE | un | 1 | 451 | 451
|  |  |  | TOTAL Material: |  | 451
Mão de Obra com Encargos Complementares |  | FONTE | UNID | COEFICIENTE | PREÇO UNITÁRIO | TOTAL
88264 | ELETRICISTA COM ENCARGOS COMPLEMENTARES | SINAPI | H | 2 | 26.88 | 53.76
88316 | SERVENTE COM ENCARGOS COMPLEMENTARES | SINAPI | H | 2 | 21.05 | 42.1
|  |  |  | TOTAL Mão de Obra com Encargos Complementares: |  | 95.86
|  |  |  | VALOR: |  | 546.86
4.6.6.1.4. 101895 DISJUNTOR TERMOMAGNÉTICO TRIPOLAR , CORRENTE NOMINAL DE 125A - FORNECIMENTO E INSTALAÇÃO. AF_10/2020 (UN)
Material |  | FONTE | UNID | COEFICIENTE | PREÇO UNITÁRIO | TOTAL
00002391 | DISJUNTOR TERMOMAGNETICO TRIPOLAR 125 A / 425 V / ICC - 25 KA | SINAPI | UN | 1 | 412.61 | 412.61
00001578 | TERMINAL A COMPRESSAO EM COBRE ESTANHADO PARA CABO 50 MM2, 1 FURO E 1 COMPRESSAO, PARA PARAFUSO DE FIXACAO M8 | SINAPI | UN | 3 | 7.3 | 21.9
|  |  |  | TOTAL Material: |  | 434.51
Mão de Obra com Encargos Complementares |  | FONTE | UNID | COEFICIENTE | PREÇO UNITÁRIO | TOTAL
88247 | AUXILIAR DE ELETRICISTA COM ENCARGOS COMPLEMENTARES | SINAPI | H | 1.3232 | 22.45 | 29.7
88264 | ELETRICISTA COM ENCARGOS COMPLEMENTARES | SINAPI | H | 1.3232 | 26.88 | 35.56
|  |  |  | TOTAL Mão de Obra com Encargos Complementares: |  | 65.26
|  |  |  | VALOR: |  | 499.77
4.6.6.1.5. S11377 Quadro geral de distribuição de embutir, com barramento, em chapa galvaniz., medindo:1000x600x250cm, exclusive disjuntores (un)
Material |  | FONTE | UNID | COEFICIENTE | PREÇO UNITÁRIO | TOTAL
I12233 | Quadro geral de distribuição de embutir, com barramento, em chapa galvaniz., medindo:1000x600x250cm, exclusive disjuntores | ORSE | un | 1 | 2562.58 | 2562.58
|  |  |  | TOTAL Material: |  | 2562.58
Mão de Obra com Encargos Complementares |  | FONTE | UNID | COEFICIENTE | PREÇO UNITÁRIO | TOTAL
88264 | ELETRICISTA COM ENCARGOS COMPLEMENTARES | SINAPI | H | 8 | 26.88 | 215.04
88316 | SERVENTE COM ENCARGOS COMPLEMENTARES | SINAPI | H | 8 | 21.05 | 168.4
|  |  |  | TOTAL Mão de Obra com Encargos Complementares: |  | 383.44
|  |  |  | VALOR: |  | 2946.02
4.6.6.2.1. 93653 DISJUNTOR MONOPOLAR TIPO DIN, CORRENTE NOMINAL DE 10A - FORNECIMENTO E INSTALAÇÃO. AF_10/2020 (UN)
Material |  | FONTE | UNID | COEFICIENTE | PREÇO UNITÁRIO | TOTAL
00034653 | DISJUNTOR TERMOMAGNETICO PARA TRILHO DIN (IEC), MONOPOLAR, 6 - 32 A | SINAPI | UN | 1 | 10.77 | 10.77
00001570 | TERMINAL A COMPRESSAO EM COBRE ESTANHADO PARA CABO 2,5 MM2, 1 FURO E 1 COMPRESSAO, PARA PARAFUSO DE FIXACAO M5 | SINAPI | UN | 1 | 1.35 | 1.35
|  |  |  | TOTAL Material: |  | 12.12
Mão de Obra com Encargos Complementares |  | FONTE | UNID | COEFICIENTE | PREÇO UNITÁRIO | TOTAL
88247 | AUXILIAR DE ELETRICISTA COM ENCARGOS COMPLEMENTARES | SINAPI | H | 0.0352 | 22.45 | 0.79
88264 | ELETRICISTA COM ENCARGOS COMPLEMENTARES | SINAPI | H | 0.0352 | 26.88 | 0.94
|  |  |  | TOTAL Mão de Obra com Encargos Complementares: |  | 1.73
|  |  |  | VALOR: |  | 13.85
4.6.6.2.2. 93668 DISJUNTOR TRIPOLAR TIPO DIN, CORRENTE NOMINAL DE 16A - FORNECIMENTO E INSTALAÇÃO. AF_10/2020 (UN)
Material |  | FONTE | UNID | COEFICIENTE | PREÇO UNITÁRIO | TOTAL
00034709 | DISJUNTOR TERMOMAGNETICO PARA TRILHO DIN (IEC), TRIPOLAR, 10 - 50 A | SINAPI | UN | 1 | 75.64 | 75.64
00001570 | TERMINAL A COMPRESSAO EM COBRE ESTANHADO PARA CABO 2,5 MM2, 1 FURO E 1 COMPRESSAO, PARA PARAFUSO DE FIXACAO M5 | SINAPI | UN | 3 | 1.35 | 4.05
|  |  |  | TOTAL Material: |  | 79.69
Mão de Obra com Encargos Complementares |  | FONTE | UNID | COEFICIENTE | PREÇO UNITÁRIO | TOTAL
88247 | AUXILIAR DE ELETRICISTA COM ENCARGOS COMPLEMENTARES | SINAPI | H | 0.1428 | 22.45 | 3.2
88264 | ELETRICISTA COM ENCARGOS COMPLEMENTARES | SINAPI | H | 0.1428 | 26.88 | 3.83
|  |  |  | TOTAL Mão de Obra com Encargos Complementares: |  | 7.03
|  |  |  | VALOR: |  | 86.72
4.6.6.2.3. 101878 QUADRO DE DISTRIBUIÇÃO DE ENERGIA EM CHAPA DE AÇO GALVANIZADO, DE SOBREPOR, COM BARRAMENTO TRIFÁSICO, PARA 18 DISJUNTORES DIN 100A - FORNECIMENTO E INSTALAÇÃO. AF_10/2020 (UN)
Material |  | FONTE | UNID | COEFICIENTE | PREÇO UNITÁRIO | TOTAL
00012038 | QUADRO DE DISTRIBUICAO COM BARRAMENTO TRIFASICO, DE SOBREPOR, EM CHAPA DE ACO GALVANIZADO, PARA 18 DISJUNTORES DIN, 100 A | SINAPI | UN | 1 | 426.18 | 426.18
|  |  |  | TOTAL Material: |  | 426.18
Mão de Obra com Encargos Complementares |  | FONTE | UNID | COEFICIENTE | PREÇO UNITÁRIO | TOTAL
88247 | AUXILIAR DE ELETRICISTA COM ENCARGOS COMPLEMENTARES | SINAPI | H | 1.5233 | 22.45 | 34.19
88264 | ELETRICISTA COM ENCARGOS COMPLEMENTARES | SINAPI | H | 1.5233 | 26.88 | 40.94
|  |  |  | TOTAL Mão de Obra com Encargos Complementares: |  | 75.13
|  |  |  | VALOR: |  | 501.31
4.6.6.3.1. 101895 DISJUNTOR TERMOMAGNÉTICO TRIPOLAR , CORRENTE NOMINAL DE 125A - FORNECIMENTO E INSTALAÇÃO. AF_10/2020 (UN)
Material |  | FONTE | UNID | COEFICIENTE | PREÇO UNITÁRIO | TOTAL
00002391 | DISJUNTOR TERMOMAGNETICO TRIPOLAR 125 A / 425 V / ICC - 25 KA | SINAPI | UN | 1 | 412.61 | 412.61
00001578 | TERMINAL A COMPRESSAO EM COBRE ESTANHADO PARA CABO 50 MM2, 1 FURO E 1 COMPRESSAO, PARA PARAFUSO DE FIXACAO M8 | SINAPI | UN | 3 | 7.3 | 21.9
|  |  |  | TOTAL Material: |  | 434.51
Mão de Obra com Encargos Complementares |  | FONTE | UNID | COEFICIENTE | PREÇO UNITÁRIO | TOTAL
88247 | AUXILIAR DE ELETRICISTA COM ENCARGOS COMPLEMENTARES | SINAPI | H | 1.3232 | 22.45 | 29.7
88264 | ELETRICISTA COM ENCARGOS COMPLEMENTARES | SINAPI | H | 1.3232 | 26.88 | 35.56
|  |  |  | TOTAL Mão de Obra com Encargos Complementares: |  | 65.26
|  |  |  | VALOR: |  | 499.77
4.6.6.3.2. 101898 DISJUNTOR TERMOMAGNÉTICO TRIPOLAR , CORRENTE NOMINAL DE 400A - FORNECIMENTO E INSTALAÇÃO. AF_10/2020 (UN)
Material |  | FONTE | UNID | COEFICIENTE | PREÇO UNITÁRIO | TOTAL
00002379 | DISJUNTOR TERMOMAGNETICO TRIPOLAR 400 A / 600 V, TIPO JXD / ICC - 40 KA | SINAPI | UN | 1 | 1511.13 | 1511.13
00001581 | TERMINAL A COMPRESSAO EM COBRE ESTANHADO PARA CABO 120 MM2, 1 FURO E 1 COMPRESSAO, PARA PARAFUSO DE FIXACAO M12 | SINAPI | UN | 3 | 15.76 | 47.28
|  |  |  | TOTAL Material: |  | 1558.41
Mão de Obra com Encargos Complementares |  | FONTE | UNID | COEFICIENTE | PREÇO UNITÁRIO | TOTAL
88247 | AUXILIAR DE ELETRICISTA COM ENCARGOS COMPLEMENTARES | SINAPI | H | 1.3232 | 22.45 | 29.7
88264 | ELETRICISTA COM ENCARGOS COMPLEMENTARES | SINAPI | H | 1.3232 | 26.88 | 35.56
|  |  |  | TOTAL Mão de Obra com Encargos Complementares: |  | 65.26
|  |  |  | VALOR: |  | 1623.67
4.6.6.3.3. 101897 DISJUNTOR TERMOMAGNÉTICO TRIPOLAR , CORRENTE NOMINAL DE 250A - FORNECIMENTO E INSTALAÇÃO. AF_10/2020 (UN)
Material |  | FONTE | UNID | COEFICIENTE | PREÇO UNITÁRIO | TOTAL
00002393 | DISJUNTOR TERMOMAGNETICO TRIPOLAR 250 A / 600 V, TIPO FXD | SINAPI | UN | 1 | 1100.09 | 1100.09
00001581 | TERMINAL A COMPRESSAO EM COBRE ESTANHADO PARA CABO 120 MM2, 1 FURO E 1 COMPRESSAO, PARA PARAFUSO DE FIXACAO M12 | SINAPI | UN | 3 | 15.76 | 47.28
|  |  |  | TOTAL Material: |  | 1147.37
Mão de Obra com Encargos Complementares |  | FONTE | UNID | COEFICIENTE | PREÇO UNITÁRIO | TOTAL
88247 | AUXILIAR DE ELETRICISTA COM ENCARGOS COMPLEMENTARES | SINAPI | H | 1.3232 | 22.45 | 29.7
88264 | ELETRICISTA COM ENCARGOS COMPLEMENTARES | SINAPI | H | 1.3232 | 26.88 | 35.56
|  |  |  | TOTAL Mão de Obra com Encargos Complementares: |  | 65.26
|  |  |  | VALOR: |  | 1212.63
4.6.6.3.4. JFPE-38118844 DISJUNTOR TERMOMAGNÉTICO TRIPOLAR , CORRENTE NOMINAL DE 300A - FORNECIMENTO E INSTALAÇÃO (UN)
Material |  | FONTE | UNID | COEFICIENTE | PREÇO UNITÁRIO | TOTAL
00002378 | DISJUNTOR TERMOMAGNETICO TRIPOLAR 300 A / 600 V, TIPO JXD / ICC - 40 KA | SINAPI | UN | 1 | 1511.13 | 1511.13
00001581 | TERMINAL A COMPRESSAO EM COBRE ESTANHADO PARA CABO 120 MM2, 1 FURO E 1 COMPRESSAO, PARA PARAFUSO DE FIXACAO M12 | SINAPI | UN | 3 | 15.76 | 47.28
|  |  |  | TOTAL Material: |  | 1558.41
Mão de Obra com Encargos Complementares |  | FONTE | UNID | COEFICIENTE | PREÇO UNITÁRIO | TOTAL
88247 | AUXILIAR DE ELETRICISTA COM ENCARGOS COMPLEMENTARES | SINAPI | H | 1.3232 | 22.45 | 29.71
88264 | ELETRICISTA COM ENCARGOS COMPLEMENTARES | SINAPI | H | 1.3232 | 26.88 | 35.57
|  |  |  | TOTAL Mão de Obra com Encargos Complementares: |  | 65.28
Observações: COPIA SINAPI - CE - 2024/07 COM DESONERAÇÃO (REF: 08/2024) 43337 |  |  |  | VALOR: |  | 1623.69
4.6.6.3.5. JFPE-01459311 DISJUNTOR TERMOMAGNÉTICO TRIPOLAR , CORRENTE NOMINAL DE 350A - FORNECIMENTO E INSTALAÇÃO (UN)
Material |  | FONTE | UNID | COEFICIENTE | PREÇO UNITÁRIO | TOTAL
00034707 | DISJUNTOR TERMOMAGNETICO TRIPOLAR 3 X 350 A/ICC - 25 KA | SINAPI | UN | 1 | 1782.96 | 1782.96
00001581 | TERMINAL A COMPRESSAO EM COBRE ESTANHADO PARA CABO 120 MM2, 1 FURO E 1 COMPRESSAO, PARA PARAFUSO DE FIXACAO M12 | SINAPI | UN | 3 | 15.76 | 47.28
|  |  |  | TOTAL Material: |  | 1830.24
Mão de Obra com Encargos Complementares |  | FONTE | UNID | COEFICIENTE | PREÇO UNITÁRIO | TOTAL
88247 | AUXILIAR DE ELETRICISTA COM ENCARGOS COMPLEMENTARES | SINAPI | H | 1.3232 | 22.45 | 29.71
88264 | ELETRICISTA COM ENCARGOS COMPLEMENTARES | SINAPI | H | 1.3232 | 26.88 | 35.57
|  |  |  | TOTAL Mão de Obra com Encargos Complementares: |  | 65.28
Observações: COPIA SINAPI - CE - 2024/07 COM DESONERAÇÃO (REF: 08/2024) 43337 |  |  |  | VALOR: |  | 1895.52
4.6.6.3.6. S00660 Disjuntor tripolar tipo compacto e aberto 1250A - 50 ka instalado (un)
Material |  | FONTE | UNID | COEFICIENTE | PREÇO UNITÁRIO | TOTAL
I00825 | Disjuntor tripolar 1250 A - 5aka instalado | ORSE | un | 1 | 8797 | 8797
|  |  |  | TOTAL Material: |  | 8797
Mão de Obra com Encargos Complementares |  | FONTE | UNID | COEFICIENTE | PREÇO UNITÁRIO | TOTAL
88264 | ELETRICISTA COM ENCARGOS COMPLEMENTARES | SINAPI | H | 10 | 26.88 | 268.8
88316 | SERVENTE COM ENCARGOS COMPLEMENTARES | SINAPI | H | 5 | 21.05 | 105.25
|  |  |  | TOTAL Mão de Obra com Encargos Complementares: |  | 374.05
|  |  |  | VALOR: |  | 9171.05
4.6.6.3.7. S09728 QGBT-1 Quadro / Painel em chapa de aço com pintura eletrostática a pó poliester na cor bege, grau de proteção IP 54, com barramento, sem disjuntores - 2000x1700x600mm (un)
Material |  | FONTE | UNID | COEFICIENTE | PREÇO UNITÁRIO | TOTAL
I10102 | QGBT-1 Quadro / Painel em chapa de aço com pintura eletrostática a pó poliester na cor bege, grau de proteção IP 54, com barramento, sem disjuntores - 2000x1700x600mm | ORSE | un | 1 | 25211.31 | 25211.31
|  |  |  | TOTAL Material: |  | 25211.31
Mão de Obra com Encargos Complementares |  | FONTE | UNID | COEFICIENTE | PREÇO UNITÁRIO | TOTAL
88264 | ELETRICISTA COM ENCARGOS COMPLEMENTARES | SINAPI | H | 2 | 26.88 | 53.76
88316 | SERVENTE COM ENCARGOS COMPLEMENTARES | SINAPI | H | 3 | 21.05 | 63.15
|  |  |  | TOTAL Mão de Obra com Encargos Complementares: |  | 116.91
|  |  |  | VALOR: |  | 25328.22
4.6.6.3.8. C1107 DISJUNTOR TRIPOLAR C/ACIONAMENTO NA PORTA DO Q.D.ATE 1600A (UN)
Material |  | FONTE | UNID | COEFICIENTE | PREÇO UNITÁRIO | TOTAL
I1000 | DISJUNTOR TIPO COMPACTO E ABERTO 3X1600A | SEINFRA | UN | 1 | 18512.05 | 18512.05
|  |  |  | TOTAL Material: |  | 18512.05
Mão de Obra com Encargos Complementares |  | FONTE | UNID | COEFICIENTE | PREÇO UNITÁRIO | TOTAL
88247 | AUXILIAR DE ELETRICISTA COM ENCARGOS COMPLEMENTARES | SINAPI | H | 10 | 22.45 | 224.5
88264 | ELETRICISTA COM ENCARGOS COMPLEMENTARES | SINAPI | H | 5 | 26.88 | 134.4
|  |  |  | TOTAL Mão de Obra com Encargos Complementares: |  | 358.9
|  |  |  | VALOR: |  | 18870.95
4.7.1. 97640 REMOÇÃO DE FORROS DE DRYWALL, PVC E FIBROMINERAL, DE FORMA MANUAL, SEM REAPROVEITAMENTO. AF_09/2023 (M2)
Mão de Obra com Encargos Complementares |  | FONTE | UNID | COEFICIENTE | PREÇO UNITÁRIO | TOTAL
88278 | MONTADOR DE ESTRUTURA METÁLICA COM ENCARGOS COMPLEMENTARES | SINAPI | H | 0.0229 | 27.76 | 0.63
88316 | SERVENTE COM ENCARGOS COMPLEMENTARES | SINAPI | H | 0.0647 | 21.05 | 1.36
|  |  |  | TOTAL Mão de Obra com Encargos Complementares: |  | 1.99
|  |  |  | VALOR: |  | 1.99
4.7.2. JFPE-62504584 REINSTALAÇÃO DE FORROS DE DRYWALL, PVC E FIBRO-MINERAL, DE FORMA MANUAL (M2)
Material |  | FONTE | UNID | COEFICIENTE | PREÇO UNITÁRIO | TOTAL
00043131 | ARAME GALVANIZADO 6 BWG, D = 5,16 MM (0,157 KG/M), OU 8 BWG, D = 4,19 MM (0,101 KG/M), OU 10 BWG, D = 3,40 MM (0,0713 KG/M) | SINAPI | KG | 0.037 | 26.2 | 0.97
00039435 | PARAFUSO DRY WALL, EM ACO FOSFATIZADO, CABECA TROMBETA E PONTA AGULHA (TA), COMPRIMENTO 25 MM | SINAPI | UN | 9.6469 | 0.17 | 1.64
00039443 | PARAFUSO DRY WALL, EM ACO ZINCADO, CABECA LENTILHA E PONTA BROCA (LB), LARGURA 4,2 MM, COMPRIMENTO 13 MM | SINAPI | UN | 1.2267 | 0.4 | 0.49
00040547 | PARAFUSO ZINCADO, AUTOBROCANTE, FLANGEADO, 4,2 MM X 19 MM | SINAPI | CENTO | 0.0123 | 45.7 | 0.56
|  |  |  | TOTAL Material: |  | 3.66
Mão de Obra com Encargos Complementares |  | FONTE | UNID | COEFICIENTE | PREÇO UNITÁRIO | TOTAL
88278 | MONTADOR DE ESTRUTURA METÁLICA COM ENCARGOS COMPLEMENTARES | SINAPI | H | 0.4786 | 27.76 | 13.29
88316 | SERVENTE COM ENCARGOS COMPLEMENTARES | SINAPI | H | 0.4786 | 21.05 | 10.07
|  |  |  | TOTAL Mão de Obra com Encargos Complementares: |  | 23.36
Observações: COPIA SINAPI - CE - 2024/07 COM DESONERAÇÃO (REF: 08/2024) 43337 |  |  |  | VALOR: |  | 27.02
4.7.3. JFPE-20924252 REMOÇÃO / REALOCAÇÃO DE DUTOS EXISTENTES PARA INSTALAÇÃO DE EQUIPAMENTOS DE AR CONDICIONADO (UN)
Mão de Obra com Encargos Complementares |  | FONTE | UNID | COEFICIENTE | PREÇO UNITÁRIO | TOTAL
88315 | SERRALHEIRO COM ENCARGOS COMPLEMENTARES | SINAPI | H | 0.829 | 26.26 | 21.77
88316 | SERVENTE COM ENCARGOS COMPLEMENTARES | SINAPI | H | 1.11 | 21.05 | 23.37
|  |  |  | TOTAL Mão de Obra com Encargos Complementares: |  | 45.14
Observações: COPIA SINAPI - CE - 2024/07 COM DESONERAÇÃO (REF: 08/2024) 43337 |  |  |  | VALOR: |  | 45.14
4.7.4. JFPE-66587506 SERVIÇO DE DESMONTAGEM DE EQUIPAMENTO FAN-COIL, INCLUSIVE TRANSPORTE HORIZONTAL E VERTICAL ATÉ ÁREA DE ARMAZENAMENTO (UN)
Mão de Obra com Encargos Complementares |  | FONTE | UNID | COEFICIENTE | PREÇO UNITÁRIO | TOTAL
88264 | ELETRICISTA COM ENCARGOS COMPLEMENTARES | SINAPI | H | 3 | 26.88 | 80.64
88279 | MONTADOR ELETROMECÃNICO COM ENCARGOS COMPLEMENTARES | SINAPI | H | 16 | 30.15 | 482.4
88316 | SERVENTE COM ENCARGOS COMPLEMENTARES | SINAPI | H | 48 | 21.05 | 1010.4
|  |  |  | TOTAL Mão de Obra com Encargos Complementares: |  | 1573.44
Observações: Composição criada com base no EMOP 18.030.0254-0. Para desmontagem considerou-se o 50% do consumo de M.O. da montagem. Os insumos foram substituídos pelos do SINAPI. |  |  |  | VALOR: |  | 1573.44
5.1.1. JFPE-29334582 FORNECIMENTO DE MODULO CONDENSADOR DO TIPO "VRF”, EXPANSÃO DIRETA, TECNOLOGIA VRF, COM CAPACIDADE DE 14 HP (UN)
Material |  | FONTE | UNID | COEFICIENTE | PREÇO UNITÁRIO | TOTAL
JFPE-I-29334582 | MODULO CONDENSADOR DO TIPO "VRF”, EXPANSÃO DIRETA, TECNOLOGIA VRF, COM CAPACIDADE DE 14 HP | Composições | UN | 1 | 34094.74 | 34094.74
|  |  |  | TOTAL Material: |  | 34094.74
Observações: Composição criada para a obra de retrofit da climatização do edifício sede da Justiça Federal em Pernambuco - Setembro de 2024 |  |  |  | VALOR: |  | 34094.74
5.1.2. JFPE-63730419 FORNECIMENTO DE MODULO CONDENSADOR DO TIPO "VRF”, EXPANSÃO DIRETA, TECNOLOGIA VRF, COM CAPACIDADE DE 22 HP (UN)
Material |  | FONTE | UNID | COEFICIENTE | PREÇO UNITÁRIO | TOTAL
JFPE-I-63730419 | MODULO CONDENSADOR DO TIPO "VRF”, EXPANSÃO DIRETA, TECNOLOGIA VRF, COM CAPACIDADE DE 22 HP | Composições | UN | 1 | 48479.25 | 48479.25
|  |  |  | TOTAL Material: |  | 48479.25
Observações: Composição criada para a obra de retrofit da climatização do edifício sede da Justiça Federal em Pernambuco - Setembro de 2024 |  |  |  | VALOR: |  | 48479.25
5.1.3. JFPE-74006625 FORNECIMENTO DE MODULO CONDENSADOR DO TIPO "VRF”, EXPANSÃO DIRETA, TECNOLOGIA VRF, COM CAPACIDADE DE 28 HP (UN)
Material |  | FONTE | UNID | COEFICIENTE | PREÇO UNITÁRIO | TOTAL
JFPE-I-74006625 | MODULO CONDENSADOR DO TIPO "VRF”, EXPANSÃO DIRETA, TECNOLOGIA VRF, COM CAPACIDADE DE 28 HP | Composições | UN | 1 | 68189.48 | 68189.48
|  |  |  | TOTAL Material: |  | 68189.48
Observações: Composição criada para a obra de retrofit da climatização do edifício sede da Justiça Federal em Pernambuco - Setembro de 2024 |  |  |  | VALOR: |  | 68189.48
5.1.4. JFPE-15322670 FORNECIMENTO DE MODULO CONDENSADOR DO TIPO "VRF”, EXPANSÃO DIRETA, TECNOLOGIA VRF, COM CAPACIDADE DE 32 HP (UN)
Material |  | FONTE | UNID | COEFICIENTE | PREÇO UNITÁRIO | TOTAL
JFPE-I-15322670 | MODULO CONDENSADOR DO TIPO "VRF”, EXPANSÃO DIRETA, TECNOLOGIA VRF, COM CAPACIDADE DE 32 HP | Composições | UN | 1 | 73362.52 | 73362.52
|  |  |  | TOTAL Material: |  | 73362.52
Observações: Composição criada para a obra de retrofit da climatização do edifício sede da Justiça Federal em Pernambuco - Setembro de 2024 |  |  |  | VALOR: |  | 73362.52
5.1.5. JFPE-72748395 FORNECIMENTO DE UNIDADE EVAPORADORA TIPO CASSETE DUAS VIAS 1,6 HP (UN)
Material |  | FONTE | UNID | COEFICIENTE | PREÇO UNITÁRIO | TOTAL
JFPE-I-75993570 | CONTROLE REMOTO SEM FIO | Composições | UN | 1 | 314.63 | 314.63
JFPE-I-58794919 | PAINEL DE CASSETE 2 VIAS | Composições | UN | 1 | 1024.23 | 1024.23
JFPE-I-72748395 | UNIDADE EVAPORADORA TIPO CASSETE DUAS VIAS 1,6 HP | Composições | UN | 1 | 3892.5 | 3892.5
|  |  |  | TOTAL Material: |  | 5231.36
Observações: Composição criada para a obra de retrofit da climatização do edifício sede da Justiça Federal em Pernambuco - Setembro de 2024 |  |  |  | VALOR: |  | 5231.36
5.1.6. JFPE-75728336 FORNECIMENTO DE UNIDADE EVAPORADORA TIPO CASSETE DUAS VIAS 2,0 HP (UN)
Material |  | FONTE | UNID | COEFICIENTE | PREÇO UNITÁRIO | TOTAL
JFPE-I-75993570 | CONTROLE REMOTO SEM FIO | Composições | UN | 1 | 314.63 | 314.63
JFPE-I-58794919 | PAINEL DE CASSETE 2 VIAS | Composições | UN | 1 | 1024.23 | 1024.23
JFPE-I-75728336 | UNIDADE EVAPORADORA TIPO CASSETE DUAS VIAS 2,0 HP | Composições | UN | 1 | 2959 | 2959
|  |  |  | TOTAL Material: |  | 4297.86
Observações: Composição criada para a obra de retrofit da climatização do edifício sede da Justiça Federal em Pernambuco - Setembro de 2024 |  |  |  | VALOR: |  | 4297.86
5.1.7. JFPE-83893360 FORNECIMENTO DE UNIDADE EVAPORADORA TIPO CASSETE QUATRO VIAS 1,0 HP (UN)
Material |  | FONTE | UNID | COEFICIENTE | PREÇO UNITÁRIO | TOTAL
JFPE-I-75993570 | CONTROLE REMOTO SEM FIO | Composições | UN | 1 | 314.63 | 314.63
JFPE-I-31139600 | PAINEL DE CASSETE 4 VIAS | Composições | UN | 1 | 1107 | 1107
JFPE-I-83893360 | UNIDADE EVAPORADORA TIPO CASSETE QUATRO VIAS 1,0 HP | Composições | UN | 1 | 2714 | 2714
|  |  |  | TOTAL Material: |  | 4135.63
Observações: Composição criada para a obra de retrofit da climatização do edifício sede da Justiça Federal em Pernambuco - Setembro de 2024 |  |  |  | VALOR: |  | 4135.63
5.1.8. JFPE-14359526 FORNECIMENTO DE UNIDADE EVAPORADORA TIPO CASSETE QUATRO VIAS 1,5 HP (UN)
Material |  | FONTE | UNID | COEFICIENTE | PREÇO UNITÁRIO | TOTAL
JFPE-I-75993570 | CONTROLE REMOTO SEM FIO | Composições | UN | 1 | 314.63 | 314.63
JFPE-I-31139600 | PAINEL DE CASSETE 4 VIAS | Composições | UN | 1 | 1107 | 1107
JFPE-I-14359526 | UNIDADE EVAPORADORA TIPO CASSETE QUATRO VIAS 1,5 HP | Composições | UN | 1 | 4138.98 | 4138.98
|  |  |  | TOTAL Material: |  | 5560.61
Observações: Composição criada para a obra de retrofit da climatização do edifício sede da Justiça Federal em Pernambuco - Setembro de 2024 |  |  |  | VALOR: |  | 5560.61
5.1.9. JFPE-02131786 FORNECIMENTO DE UNIDADE EVAPORADORA TIPO CASSETE QUATRO VIAS 1,6 HP (UN)
Material |  | FONTE | UNID | COEFICIENTE | PREÇO UNITÁRIO | TOTAL
JFPE-I-75993570 | CONTROLE REMOTO SEM FIO | Composições | UN | 1 | 314.63 | 314.63
JFPE-I-31139600 | PAINEL DE CASSETE 4 VIAS | Composições | UN | 1 | 1107 | 1107
JFPE-I-02131786 | UNIDADE EVAPORADORA TIPO CASSETE QUATRO VIAS 1,6 HP | Composições | UN | 1 | 3634.62 | 3634.62
|  |  |  | TOTAL Material: |  | 5056.25
Observações: Composição criada para a obra de retrofit da climatização do edifício sede da Justiça Federal em Pernambuco - Setembro de 2024 |  |  |  | VALOR: |  | 5056.25
5.1.10. JFPE-16078004 FORNECIMENTO DE UNIDADE EVAPORADORA TIPO CASSETE QUATRO VIAS 2,0 HP (UN)
Material |  | FONTE | UNID | COEFICIENTE | PREÇO UNITÁRIO | TOTAL
JFPE-I-75993570 | CONTROLE REMOTO SEM FIO | Composições | UN | 1 | 314.63 | 314.63
JFPE-I-31139600 | PAINEL DE CASSETE 4 VIAS | Composições | UN | 1 | 1107 | 1107
JFPE-I-16078004 | UNIDADE EVAPORADORA TIPO CASSETE QUATRO VIAS 2,0 HP | Composições | UN | 1 | 3711.08 | 3711.08
|  |  |  | TOTAL Material: |  | 5132.71
Observações: Composição criada para a obra de retrofit da climatização do edifício sede da Justiça Federal em Pernambuco - Setembro de 2024 |  |  |  | VALOR: |  | 5132.71
5.1.11. JFPE-13504751 FORNECIMENTO DE UNIDADE EVAPORADORA TIPO CASSETE QUATRO VIAS 2,5 HP (UN)
Material |  | FONTE | UNID | COEFICIENTE | PREÇO UNITÁRIO | TOTAL
JFPE-I-75993570 | CONTROLE REMOTO SEM FIO | Composições | UN | 1 | 314.63 | 314.63
JFPE-I-31139600 | PAINEL DE CASSETE 4 VIAS | Composições | UN | 1 | 1107 | 1107
JFPE-I-13504751 | UNIDADE EVAPORADORA TIPO CASSETE QUATRO VIAS 2,5 HP | Composições | UN | 1 | 4013.91 | 4013.91
|  |  |  | TOTAL Material: |  | 5435.54
Observações: Composição criada para a obra de retrofit da climatização do edifício sede da Justiça Federal em Pernambuco - Setembro de 2024 |  |  |  | VALOR: |  | 5435.54
5.1.12. JFPE-19543351 FORNECIMENTO DE UNIDADE EVAPORADORA TIPO CASSETE QUATRO VIAS 3,2 HP (UN)
Material |  | FONTE | UNID | COEFICIENTE | PREÇO UNITÁRIO | TOTAL
JFPE-I-75993570 | CONTROLE REMOTO SEM FIO | Composições | UN | 1 | 314.63 | 314.63
JFPE-I-31139600 | PAINEL DE CASSETE 4 VIAS | Composições | UN | 1 | 1107 | 1107
JFPE-I-19543351 | UNIDADE EVAPORADORA TIPO CASSETE QUATRO VIAS 3,2 HP | Composições | UN | 1 | 3181 | 3181
|  |  |  | TOTAL Material: |  | 4602.63
Observações: Composição criada para a obra de retrofit da climatização do edifício sede da Justiça Federal em Pernambuco - Setembro de 2024 |  |  |  | VALOR: |  | 4602.63
5.1.13. JFPE-72857209 FORNECIMENTO DE UNIDADE EVAPORADORA TIPO CASSETE QUATRO VIAS 4,0 HP (UN)
Material |  | FONTE | UNID | COEFICIENTE | PREÇO UNITÁRIO | TOTAL
JFPE-I-75993570 | CONTROLE REMOTO SEM FIO | Composições | UN | 1 | 314.63 | 314.63
JFPE-I-31139600 | PAINEL DE CASSETE 4 VIAS | Composições | UN | 1 | 1107 | 1107
JFPE-I-72857209 | UNIDADE EVAPORADORA TIPO CASSETE QUATRO VIAS 4,0 HP | Composições | UN | 1 | 4202.82 | 4202.82
|  |  |  | TOTAL Material: |  | 5624.45
Observações: Composição criada para a obra de retrofit da climatização do edifício sede da Justiça Federal em Pernambuco - Setembro de 2024 |  |  |  | VALOR: |  | 5624.45
5.1.14. JFPE-26731204 FORNECIMENTO DE UNIDADE EVAPORADORA TIPO CASSETE QUATRO VIAS 5,0 HP (UN)
Material |  | FONTE | UNID | COEFICIENTE | PREÇO UNITÁRIO | TOTAL
JFPE-I-75993570 | CONTROLE REMOTO SEM FIO | Composições | UN | 1 | 314.63 | 314.63
JFPE-I-31139600 | PAINEL DE CASSETE 4 VIAS | Composições | UN | 1 | 1107 | 1107
JFPE-I-26731204 | UNIDADE EVAPORADORA TIPO CASSETE QUATRO VIAS 5,0 HP | Composições | UN | 1 | 4734.18 | 4734.18
|  |  |  | TOTAL Material: |  | 6155.81
Observações: Composição criada para a obra de retrofit da climatização do edifício sede da Justiça Federal em Pernambuco - Setembro de 2024 |  |  |  | VALOR: |  | 6155.81
5.1.15. JFPE-60374343 FORNECIMENTO DE UNIDADE EVAPORADORA TIPO PISO TETO 3,2 HP (UN)
Material |  | FONTE | UNID | COEFICIENTE | PREÇO UNITÁRIO | TOTAL
JFPE-I-60374343 | UNIDADE EVAPORADORA TIPO PISO TETO 3,2 HP | Composições | UN | 1 | 4466.59 | 4466.59
|  |  |  | TOTAL Material: |  | 4466.59
Observações: Composição criada para a obra de retrofit da climatização do edifício sede da Justiça Federal em Pernambuco - Setembro de 2024 |  |  |  | VALOR: |  | 4466.59
5.1.16. JFPE-96199599 FORNECIMENTO DE UNIDADE EVAPORADORA TIPO EMBUTIDA 10,0 HP (UN)
Material |  | FONTE | UNID | COEFICIENTE | PREÇO UNITÁRIO | TOTAL
JFPE-I-75993570 | CONTROLE REMOTO SEM FIO | Composições | UN | 1 | 314.63 | 314.63
JFPE-I-96199599 | UNIDADE EVAPORADORA TIPO EMBUTIDA 10,0 HP | Composições | UN | 1 | 11217 | 11217
|  |  |  | TOTAL Material: |  | 11531.63
Observações: Composição criada para a obra de retrofit da climatização do edifício sede da Justiça Federal em Pernambuco - Setembro de 2024 |  |  |  | VALOR: |  | 11531.63
5.1.17. JFPE-57715987 FORNECIMENTO MODULO CONDENSADOR PARA SPLITÃO, MODELO V6 380V, COM CAPACIDADE DE 12 HP (UN)
Material |  | FONTE | UNID | COEFICIENTE | PREÇO UNITÁRIO | TOTAL
JFPE-I-53278360 | FORNECIMENTO MODULO CONDENSADOR PARA SPLITÃO, MODELO V6 380V, COM CAPACIDADE DE 12 HP | Composições | UN | 1 | 26489 | 26489
JFPE-I-94098765 | MODULO CONDENSADOR DO TIPO "VRF”, EXPANSÃO DIRETA, TECNOLOGIA VRF, COM CAPACIDADE DE 20 HP | Composições | UN | 1 | 51504 | 51504
|  |  |  | TOTAL Material: |  | 77993
Observações: Composição criada para a obra de retrofit da climatização do edifício sede da Justiça Federal em Pernambuco - Setembro de 2024. Ref. preço MIDEA MVC-M335WV2GN1-C |  |  |  | VALOR: |  | 77993
5.1.18. JFPE-39330858 FORNECIMENTO MODULO CONDENSADOR PARA SPLITÃO, MODELO V6 380V, COM CAPACIDADE DE 18 A 22 HP (UN)
Material |  | FONTE | UNID | COEFICIENTE | PREÇO UNITÁRIO | TOTAL
JFPE-I-94098765 | MODULO CONDENSADOR DO TIPO "VRF”, EXPANSÃO DIRETA, TECNOLOGIA VRF, COM CAPACIDADE DE 20 HP | Composições | UN | 1 | 51504 | 51504
|  |  |  | TOTAL Material: |  | 51504
Observações: Composição criada para a obra de retrofit da climatização do edifício sede da Justiça Federal em Pernambuco - Setembro de 2024. Prelo equivalente ao do MODULO CONDENSADOR DO TIPO "VRF”, EXPANSÃO DIRETA, TECNOLOGIA VRF, COM CAPACIDADE DE 20 HP |  |  |  | VALOR: |  | 51504
5.1.19. JFPE-75185566 FORNECIMENTO DE SPLITÃO MODELO TROCADOR + VENTILADOR 12,0HP (OU 10,0 TR POR EQUIVALÊNCIA) (UN)
Equipamento |  | FONTE | UNID | COEFICIENTE | PREÇO UNITÁRIO | TOTAL
00039577 | AR-CONDICIONADO FRIO SPLITAO MODULAR 10 TR | SINAPI | UN | 1 | 24173.5 | 24173.5
|  |  |  | TOTAL Equipamento: |  | 24173.5
Observações: Composição criada com base no SINAPI 103277 para simples fornecimento de equipamento |  |  |  | VALOR: |  | 24173.5
5.1.20. JFPE-86041922 FORNECIMENTO DE SPLITÃO MODELO TROCADOR + VENTILADOR 18,0HP (OU 15,0 TR POR EQUIVALÊNCIA) (UN)
Material |  | FONTE | UNID | COEFICIENTE | PREÇO UNITÁRIO | TOTAL
JFPE-I-86041922 | SPLITÃO MODELO TROCADOR + VENTILADOR 18,0HP | Composições | UN | 1 | 21327.82 | 21327.82
|  |  |  | TOTAL Material: |  | 21327.82
Observações: Composição criada para a obra de retrofit da climatização do edifício sede da Justiça Federal em Pernambuco - Setembro de 2024 |  |  |  | VALOR: |  | 21327.82
5.1.21. JFPE-42993160 FORNECIMENTO DE SPLITÃO MODELO TROCADOR + VENTILADOR 36,0HP (OU 30,0TR POR EQUIVALÊNCIA) (UN)
Material |  | FONTE | UNID | COEFICIENTE | PREÇO UNITÁRIO | TOTAL
JFPE-I-42993160 | SPLITÃO MODELO TROCADOR + VENTILADOR 36,0HP | Composições | UN | 1 | 42655.64 | 42655.64
|  |  |  | TOTAL Material: |  | 42655.64
Observações: Composição criada para a obra de retrofit da climatização do edifício sede da Justiça Federal em Pernambuco - Setembro de 2024 |  |  |  | VALOR: |  | 42655.64
5.2.1. JCA-06502982 SERVIÇO DE INSTALAÇÃO DE CONDENSADOR PARA SISTEMA VRF DE AR CONDICIONADO, CAPACIDADE DE ATÉ 16 HP (UN)
Mão de Obra com Encargos Complementares |  | FONTE | UNID | COEFICIENTE | PREÇO UNITÁRIO | TOTAL
88247 | AUXILIAR DE ELETRICISTA COM ENCARGOS COMPLEMENTARES | SINAPI | H | 8 | 22.45 | 179.6
88264 | ELETRICISTA COM ENCARGOS COMPLEMENTARES | SINAPI | H | 8 | 26.88 | 215.04
88279 | MONTADOR ELETROMECÃNICO COM ENCARGOS COMPLEMENTARES | SINAPI | H | 8 | 30.15 | 241.2
|  |  |  | TOTAL Mão de Obra com Encargos Complementares: |  | 635.84
Observações: Composição para instalação dos equipamentos VRF com base no SP Obras 43.08.004 utilizando a M.O. do SINAPI. |  |  |  | VALOR: |  | 635.84
5.2.2. JCA-03887946 SERVIÇO DE INSTALAÇÃO DE CONDENSADOR PARA SISTEMA VRF DE AR CONDICIONADO, CAPACIDADE DE 16HP ATÉ 32HP (UN)
Mão de Obra com Encargos Complementares |  | FONTE | UNID | COEFICIENTE | PREÇO UNITÁRIO | TOTAL
88247 | AUXILIAR DE ELETRICISTA COM ENCARGOS COMPLEMENTARES | SINAPI | H | 16 | 22.45 | 359.2
88264 | ELETRICISTA COM ENCARGOS COMPLEMENTARES | SINAPI | H | 16 | 26.88 | 430.08
88279 | MONTADOR ELETROMECÃNICO COM ENCARGOS COMPLEMENTARES | SINAPI | H | 16 | 30.15 | 482.4
|  |  |  | TOTAL Mão de Obra com Encargos Complementares: |  | 1271.68
Observações: Composição para instalação dos equipamentos VRF com base no SP Obras 43.08.004 utilizando a M.O. do SINAPI. A composição original era para combinação de 1 módulo. Adequou-se os coeficientes considerando 2 módulos. |  |  |  | VALOR: |  | 1271.68
5.2.3. JCA-91745620 SERVIÇO DE INSTALAÇÃO DE AR CONDICIONADO SPLIT VRF, CASSETE, CAPACIDADE ATÉ 2,0 HP (UN)
Material |  | FONTE | UNID | COEFICIENTE | PREÇO UNITÁRIO | TOTAL
00013348 | ARRUELA EM ACO GALVANIZADO, DIAMETRO EXTERNO = 35MM, ESPESSURA = 3MM, DIAMETRO DO FURO= 18MM | SINAPI | UN | 4 | 1.63 | 6.52
00011976 | CHUMBADOR DE ACO ZINCADO, DIAMETRO 1/4" COM PARAFUSO 1/4" X 40 MM | SINAPI | UN | 10 | 2.01 | 20.1
00013246 | PARAFUSO DE ACO ZINCADO, SEXTAVADO, COM ROSCA INTEIRA, DIAMETRO 5/16", COMPRIMENTO 3/4", COM PORCA E ARRUELA LISA LEVE | SINAPI | UN | 4 | 0.75 | 3
00039997 | PORCA ZINCADA, SEXTAVADA, DIAMETRO 1/4" | SINAPI | UN | 8 | 0.51 | 4.08
00037591 | SUPORTE MAO-FRANCESA EM ACO, ABAS IGUAIS 40 CM, CAPACIDADE MINIMA 70 KG, BRANCO | SINAPI | UN | 2 | 20.27 | 40.54
00001570 | TERMINAL A COMPRESSAO EM COBRE ESTANHADO PARA CABO 2,5 MM2, 1 FURO E 1 COMPRESSAO, PARA PARAFUSO DE FIXACAO M5 | SINAPI | UN | 10 | 1.35 | 13.5
00039996 | VERGALHAO ZINCADO ROSCA TOTAL, 1/4" (6,3 MM) | SINAPI | M | 1.28 | 3.03 | 3.88
|  |  |  | TOTAL Material: |  | 91.62
Mão de Obra com Encargos Complementares |  | FONTE | UNID | COEFICIENTE | PREÇO UNITÁRIO | TOTAL
88243 | AJUDANTE ESPECIALIZADO COM ENCARGOS COMPLEMENTARES | SINAPI | H | 3.9711 | 22 | 87.36
100308 | MECÂNICO DE REFRIGERAÇÃO COM ENCARGOS COMPLEMENTARES | SINAPI | H | 3.9711 | 27.04 | 107.38
|  |  |  | TOTAL Mão de Obra com Encargos Complementares: |  | 194.74
Observações: Composição elaborada com base no SINAPI 103268 excluindo-se os itens de fornecimento de equipamento e mantendo os demais. |  |  |  | VALOR: |  | 286.36
5.2.4. JCA-76495737 SERVIÇO DE INSTALAÇÃO DE AR CONDICIONADO SPLIT VRF, CASSETE, CAPACIDADE DE 2,5 HP (UN)
Material |  | FONTE | UNID | COEFICIENTE | PREÇO UNITÁRIO | TOTAL
00013348 | ARRUELA EM ACO GALVANIZADO, DIAMETRO EXTERNO = 35MM, ESPESSURA = 3MM, DIAMETRO DO FURO= 18MM | SINAPI | UN | 4 | 1.63 | 6.52
00011976 | CHUMBADOR DE ACO ZINCADO, DIAMETRO 1/4" COM PARAFUSO 1/4" X 40 MM | SINAPI | UN | 10 | 2.01 | 20.1
00013246 | PARAFUSO DE ACO ZINCADO, SEXTAVADO, COM ROSCA INTEIRA, DIAMETRO 5/16", COMPRIMENTO 3/4", COM PORCA E ARRUELA LISA LEVE | SINAPI | UN | 4 | 0.75 | 3
00039997 | PORCA ZINCADA, SEXTAVADA, DIAMETRO 1/4" | SINAPI | UN | 8 | 0.51 | 4.08
00037591 | SUPORTE MAO-FRANCESA EM ACO, ABAS IGUAIS 40 CM, CAPACIDADE MINIMA 70 KG, BRANCO | SINAPI | UN | 2 | 20.27 | 40.54
00001570 | TERMINAL A COMPRESSAO EM COBRE ESTANHADO PARA CABO 2,5 MM2, 1 FURO E 1 COMPRESSAO, PARA PARAFUSO DE FIXACAO M5 | SINAPI | UN | 10 | 1.35 | 13.5
00039996 | VERGALHAO ZINCADO ROSCA TOTAL, 1/4" (6,3 MM) | SINAPI | M | 1.28 | 3.03 | 3.88
|  |  |  | TOTAL Material: |  | 91.62
Mão de Obra com Encargos Complementares |  | FONTE | UNID | COEFICIENTE | PREÇO UNITÁRIO | TOTAL
88243 | AJUDANTE ESPECIALIZADO COM ENCARGOS COMPLEMENTARES | SINAPI | H | 4.1286 | 22 | 90.83
100308 | MECÂNICO DE REFRIGERAÇÃO COM ENCARGOS COMPLEMENTARES | SINAPI | H | 4.1286 | 27.04 | 111.64
|  |  |  | TOTAL Mão de Obra com Encargos Complementares: |  | 202.47
Observações: Composição elaborada com base no SINAPI 103270 excluindo-se os itens de fornecimento de equipamento e mantendo os demais. |  |  |  | VALOR: |  | 294.09
5.2.5. JCA-13161831 SERVIÇO DE INSTALAÇÃO DE AR CONDICIONADO SPLIT VRF, CASSETE, CAPACIDADE DE 3,0 HP (UN)
Material |  | FONTE | UNID | COEFICIENTE | PREÇO UNITÁRIO | TOTAL
00013348 | ARRUELA EM ACO GALVANIZADO, DIAMETRO EXTERNO = 35MM, ESPESSURA = 3MM, DIAMETRO DO FURO= 18MM | SINAPI | UN | 4 | 1.63 | 6.52
00011976 | CHUMBADOR DE ACO ZINCADO, DIAMETRO 1/4" COM PARAFUSO 1/4" X 40 MM | SINAPI | UN | 10 | 2.01 | 20.1
00013246 | PARAFUSO DE ACO ZINCADO, SEXTAVADO, COM ROSCA INTEIRA, DIAMETRO 5/16", COMPRIMENTO 3/4", COM PORCA E ARRUELA LISA LEVE | SINAPI | UN | 4 | 0.75 | 3
00039997 | PORCA ZINCADA, SEXTAVADA, DIAMETRO 1/4" | SINAPI | UN | 8 | 0.51 | 4.08
00037591 | SUPORTE MAO-FRANCESA EM ACO, ABAS IGUAIS 40 CM, CAPACIDADE MINIMA 70 KG, BRANCO | SINAPI | UN | 2 | 20.27 | 40.54
00001570 | TERMINAL A COMPRESSAO EM COBRE ESTANHADO PARA CABO 2,5 MM2, 1 FURO E 1 COMPRESSAO, PARA PARAFUSO DE FIXACAO M5 | SINAPI | UN | 10 | 1.35 | 13.5
00039996 | VERGALHAO ZINCADO ROSCA TOTAL, 1/4" (6,3 MM) | SINAPI | M | 1.28 | 3.03 | 3.88
|  |  |  | TOTAL Material: |  | 91.62
Mão de Obra com Encargos Complementares |  | FONTE | UNID | COEFICIENTE | PREÇO UNITÁRIO | TOTAL
88243 | AJUDANTE ESPECIALIZADO COM ENCARGOS COMPLEMENTARES | SINAPI | H | 4.7527 | 22 | 104.56
100308 | MECÂNICO DE REFRIGERAÇÃO COM ENCARGOS COMPLEMENTARES | SINAPI | H | 4.7527 | 27.04 | 128.51
|  |  |  | TOTAL Mão de Obra com Encargos Complementares: |  | 233.07
Observações: Composição elaborada com base no SINAPI 103272 excluindo-se os itens de fornecimento de equipamento e mantendo os demais. |  |  |  | VALOR: |  | 324.69
5.2.6. JCA-78220999 SERVIÇO DE INSTALAÇÃO DE AR CONDICIONADO SPLIT VRF, CASSETE, CAPACIDADE MAIOR OU IGUAL A 4,0 HP (UN)
Equipamento Custo Horário |  | FONTE | UNID | COEFICIENTE | PREÇO UNITÁRIO | TOTAL
93288 | GUINDASTE HIDRÁULICO AUTOPROPELIDO, COM LANÇA TELESCÓPICA 40 M, CAPACIDADE MÁXIMA 60 T, POTÊNCIA 260 KW - CHI DIURNO. AF_03/2016 | SINAPI | CHI | 1.5166 | 192.89 | 292.54
93287 | GUINDASTE HIDRÁULICO AUTOPROPELIDO, COM LANÇA TELESCÓPICA 40 M, CAPACIDADE MÁXIMA 60 T, POTÊNCIA 260 KW - CHP DIURNO. AF_03/2016 | SINAPI | CHP | 0.2059 | 366.79 | 75.52
|  |  |  | TOTAL Equipamento Custo Horário: |  | 368.06
Material |  | FONTE | UNID | COEFICIENTE | PREÇO UNITÁRIO | TOTAL
00013348 | ARRUELA EM ACO GALVANIZADO, DIAMETRO EXTERNO = 35MM, ESPESSURA = 3MM, DIAMETRO DO FURO= 18MM | SINAPI | UN | 4 | 1.63 | 6.52
00011976 | CHUMBADOR DE ACO ZINCADO, DIAMETRO 1/4" COM PARAFUSO 1/4" X 40 MM | SINAPI | UN | 4 | 2.01 | 8.04
00039997 | PORCA ZINCADA, SEXTAVADA, DIAMETRO 1/4" | SINAPI | UN | 8 | 0.51 | 4.08
00001570 | TERMINAL A COMPRESSAO EM COBRE ESTANHADO PARA CABO 2,5 MM2, 1 FURO E 1 COMPRESSAO, PARA PARAFUSO DE FIXACAO M5 | SINAPI | UN | 10 | 1.35 | 13.5
00039996 | VERGALHAO ZINCADO ROSCA TOTAL, 1/4" (6,3 MM) | SINAPI | M | 1.28 | 3.03 | 3.88
|  |  |  | TOTAL Material: |  | 36.02
Mão de Obra com Encargos Complementares |  | FONTE | UNID | COEFICIENTE | PREÇO UNITÁRIO | TOTAL
88243 | AJUDANTE ESPECIALIZADO COM ENCARGOS COMPLEMENTARES | SINAPI | H | 5.0091 | 22 | 110.2
100308 | MECÂNICO DE REFRIGERAÇÃO COM ENCARGOS COMPLEMENTARES | SINAPI | H | 5.0091 | 27.04 | 135.45
|  |  |  | TOTAL Mão de Obra com Encargos Complementares: |  | 245.65
Observações: Composição elaborada com base no SINAPI 103274 excluindo-se os itens de fornecimento de equipamento e mantendo os demais. |  |  |  | VALOR: |  | 649.73
5.2.7. JCA-67362166 SERVIÇO DE INSTALAÇÃO DE AR CONDICIONADO SPLIT VRF, PISO TETO, CAPACIDADE DE 3,0 HP (UN)
Material |  | FONTE | UNID | COEFICIENTE | PREÇO UNITÁRIO | TOTAL
00013348 | ARRUELA EM ACO GALVANIZADO, DIAMETRO EXTERNO = 35MM, ESPESSURA = 3MM, DIAMETRO DO FURO= 18MM | SINAPI | UN | 6 | 1.63 | 9.78
00004374 | BUCHA DE NYLON SEM ABA S10 | SINAPI | UN | 6 | 0.59 | 3.54
00011976 | CHUMBADOR DE ACO ZINCADO, DIAMETRO 1/4" COM PARAFUSO 1/4" X 40 MM | SINAPI | UN | 6 | 2.01 | 12.06
00013246 | PARAFUSO DE ACO ZINCADO, SEXTAVADO, COM ROSCA INTEIRA, DIAMETRO 5/16", COMPRIMENTO 3/4", COM PORCA E ARRUELA LISA LEVE | SINAPI | UN | 8 | 0.75 | 6
00013294 | PARAFUSO DE ACO ZINCADO, SEXTAVADO, COM ROSCA SOBERBA, DIAMETRO 3/8", COMPRIMENTO 80 MM | SINAPI | UN | 6 | 2.51 | 15.06
00037591 | SUPORTE MAO-FRANCESA EM ACO, ABAS IGUAIS 40 CM, CAPACIDADE MINIMA 70 KG, BRANCO | SINAPI | UN | 2 | 20.27 | 40.54
00001570 | TERMINAL A COMPRESSAO EM COBRE ESTANHADO PARA CABO 2,5 MM2, 1 FURO E 1 COMPRESSAO, PARA PARAFUSO DE FIXACAO M5 | SINAPI | UN | 10 | 1.35 | 13.5
|  |  |  | TOTAL Material: |  | 100.48
Mão de Obra com Encargos Complementares |  | FONTE | UNID | COEFICIENTE | PREÇO UNITÁRIO | TOTAL
88243 | AJUDANTE ESPECIALIZADO COM ENCARGOS COMPLEMENTARES | SINAPI | H | 4.3619 | 22 | 95.96
100308 | MECÂNICO DE REFRIGERAÇÃO COM ENCARGOS COMPLEMENTARES | SINAPI | H | 4.3619 | 27.04 | 117.95
|  |  |  | TOTAL Mão de Obra com Encargos Complementares: |  | 213.91
Observações: Composição elaborada com base no SINAPI 103261 excluindo-se os itens de fornecimento de equipamento e mantendo os demais. |  |  |  | VALOR: |  | 314.39
5.2.8. JFPE-54109214 SERVIÇO DE INSTALAÇÃO DE AR CONDICIONADO SPLITÃO 10 A 30TR (UN)
Equipamento Custo Horário |  | FONTE | UNID | COEFICIENTE | PREÇO UNITÁRIO | TOTAL
93288 | GUINDASTE HIDRÁULICO AUTOPROPELIDO, COM LANÇA TELESCÓPICA 40 M, CAPACIDADE MÁXIMA 60 T, POTÊNCIA 260 KW - CHI DIURNO. AF_03/2016 | SINAPI | CHI | 3.0332 | 192.89 | 585.07
93287 | GUINDASTE HIDRÁULICO AUTOPROPELIDO, COM LANÇA TELESCÓPICA 40 M, CAPACIDADE MÁXIMA 60 T, POTÊNCIA 260 KW - CHP DIURNO. AF_03/2016 | SINAPI | CHP | 0.4118 | 366.79 | 151.04
|  |  |  | TOTAL Equipamento Custo Horário: |  | 736.11
Material |  | FONTE | UNID | COEFICIENTE | PREÇO UNITÁRIO | TOTAL
00001570 | TERMINAL A COMPRESSAO EM COBRE ESTANHADO PARA CABO 2,5 MM2, 1 FURO E 1 COMPRESSAO, PARA PARAFUSO DE FIXACAO M5 | SINAPI | UN | 10 | 1.35 | 13.5
|  |  |  | TOTAL Material: |  | 13.5
Mão de Obra com Encargos Complementares |  | FONTE | UNID | COEFICIENTE | PREÇO UNITÁRIO | TOTAL
88243 | AJUDANTE ESPECIALIZADO COM ENCARGOS COMPLEMENTARES | SINAPI | H | 5.3598 | 22 | 117.92
100308 | MECÂNICO DE REFRIGERAÇÃO COM ENCARGOS COMPLEMENTARES | SINAPI | H | 5.3598 | 27.04 | 144.93
|  |  |  | TOTAL Mão de Obra com Encargos Complementares: |  | 262.85
Observações: Composição criada com base no SINAPI 103277 para simples montagem do equipamento |  |  |  | VALOR: |  | 1012.46
5.3.1. JFPE-04064052 FORNECIMENTO E INSTALAÇÃO DE DUTO MPU 10MM RETANGULAR PARA AR CONDICIONADO EM PAINEL PRÉ-ISOLADO - INCLUSO FABRICAÇÃO (M2)
Material |  | FONTE | UNID | COEFICIENTE | PREÇO UNITÁRIO | TOTAL
I14258 | Fita alumínio MPU 50mm x 50M | ORSE | un | 0.05 | 56.2 | 2.81
|  |  |  | TOTAL Material: |  | 2.81
Mão de Obra com Encargos Complementares |  | FONTE | UNID | COEFICIENTE | PREÇO UNITÁRIO | TOTAL
88251 | AUXILIAR DE SERRALHEIRO COM ENCARGOS COMPLEMENTARES | SINAPI | H | 0.2378 | 21.97 | 5.22
88315 | SERRALHEIRO COM ENCARGOS COMPLEMENTARES | SINAPI | H | 0.2378 | 26.26 | 6.24
|  |  |  | TOTAL Mão de Obra com Encargos Complementares: |  | 11.46
Serviço |  | FONTE | UNID | COEFICIENTE | PREÇO UNITÁRIO | TOTAL
S13526 | Fabricação de duto MPU 10mm retangular para ar condicionado em painel pré-isolado - EM ANÁLISE | ORSE | m2 | 1.0743 | 74.79 | 80.35
|  |  |  | TOTAL Serviço: |  | 80.35
Observações: Composição criada com base no ORSE 13515 fazendo-se o uso dos insumos do SINAPI |  |  |  | VALOR: |  | 94.62
5.3.2. JFPE-17988364 SUPORTE PARA DUTO EM MPU, EM PERFILADO COM COMPRIMENTO DE 55 CM FIXADO EM LAJE, POR METRO DE DUTO FIXADO. (M2)
Material |  | FONTE | UNID | COEFICIENTE | PREÇO UNITÁRIO | TOTAL
00011267 | ARRUELA LISA, REDONDA, DE LATAO POLIDO, DIAMETRO NOMINAL 5/8", DIAMETRO EXTERNO = 34 MM, DIAMETRO DO FURO = 17 MM, ESPESSURA = *2,5* MM | SINAPI | UN | 4.375 | 1.43 | 6.26
00011976 | CHUMBADOR DE ACO ZINCADO, DIAMETRO 1/4" COM PARAFUSO 1/4" X 40 MM | SINAPI | UN | 1.3889 | 2.01 | 2.79
00039029 | PERFILADO PERFURADO DUPLO 38 X 76 MM, CHAPA 22 | SINAPI | M | 0.3819 | 13.54 | 5.17
00039997 | PORCA ZINCADA, SEXTAVADA, DIAMETRO 1/4" | SINAPI | UN | 4.375 | 0.51 | 2.23
00039996 | VERGALHAO ZINCADO ROSCA TOTAL, 1/4" (6,3 MM) | SINAPI | M | 0.6944 | 3.03 | 2.1
|  |  |  | TOTAL Material: |  | 18.55
Mão de Obra com Encargos Complementares |  | FONTE | UNID | COEFICIENTE | PREÇO UNITÁRIO | TOTAL
88243 | AJUDANTE ESPECIALIZADO COM ENCARGOS COMPLEMENTARES | SINAPI | H | 0.1069 | 22 | 2.35
100308 | MECÂNICO DE REFRIGERAÇÃO COM ENCARGOS COMPLEMENTARES | SINAPI | H | 0.4705 | 27.04 | 12.72
|  |  |  | TOTAL Mão de Obra com Encargos Complementares: |  | 15.07
Observações: Composição criada com base no SINAPI 96560 adequando-se o suporte ao tipo de material (MPU) |  |  |  | VALOR: |  | 33.62
5.3.3. JFPE-31926651 INSTALAÇÃO DE ISOLAMENTO DE POLIESTIRENO EXPANDIDO/EPS (ISOPOR) FIXADA NA CHAPA COM ADESIVO E FITA PLÁSTICA. (M2)
Material |  | FONTE | UNID | COEFICIENTE | PREÇO UNITÁRIO | TOTAL
00003410 | ADESIVO / COLA PARA EPS (ISOPOR) E OUTROS MATERIAIS | SINAPI | KG | 0.4 | 34.89 | 13.96
00042529 | FITA ADESIVA ALUMINIZADA, PARA INSTALACAO DE MANTAS DE SUBCOBERTURA, L = *5* CM | SINAPI | M | 9.4074 | 1.35 | 12.7
00003408 | POLIESTIRENO EXPANDIDO/EPS (ISOPOR), TIPO 2F, PLACA, ISOLAMENTO TERMOACUSTICO, E = 20 MM, 1000 X 500 MM | SINAPI | M2 | 1.05 | 9.7 | 10.19
|  |  |  | TOTAL Material: |  | 36.85
Mão de Obra com Encargos Complementares |  | FONTE | UNID | COEFICIENTE | PREÇO UNITÁRIO | TOTAL
88243 | AJUDANTE ESPECIALIZADO COM ENCARGOS COMPLEMENTARES | SINAPI | H | 1 | 22 | 22
88279 | MONTADOR ELETROMECÃNICO COM ENCARGOS COMPLEMENTARES | SINAPI | H | 1 | 30.15 | 30.15
|  |  |  | TOTAL Mão de Obra com Encargos Complementares: |  | 52.15
Observações: Composição criada com base no SINAPI 98358 adequando-se para os serviços de isolamento. |  |  |  | VALOR: |  | 89
5.3.4. JFPE-10161611 GRELHA DE RETORNO, MODELO AR-AG, DE 225x125mm - TROX - FORNECIMENTO E INSTALAÇÃO. (UN)
Material |  | FONTE | UNID | COEFICIENTE | PREÇO UNITÁRIO | TOTAL
JFPE-I-30831826 | GRELHA DE RETORNO, MODELO AR-AG, DE 225x125mm - TROX | Composições | UN | 1 | 71.19 | 71.19
00040547 | PARAFUSO ZINCADO, AUTOBROCANTE, FLANGEADO, 4,2 MM X 19 MM | SINAPI | CENTO | 0.04 | 45.7 | 1.83
|  |  |  | TOTAL Material: |  | 73.02
Mão de Obra com Encargos Complementares |  | FONTE | UNID | COEFICIENTE | PREÇO UNITÁRIO | TOTAL
88243 | AJUDANTE ESPECIALIZADO COM ENCARGOS COMPLEMENTARES | SINAPI | H | 1.3082 | 22 | 28.78
100308 | MECÂNICO DE REFRIGERAÇÃO COM ENCARGOS COMPLEMENTARES | SINAPI | H | 1.3082 | 27.04 | 35.37
|  |  |  | TOTAL Mão de Obra com Encargos Complementares: |  | 64.15
Observações: Composição criada com base no SINAPI 103287 e cotações de preço |  |  |  | VALOR: |  | 137.17
5.4.1. JFPE-11119656 FORNECIMENTO E INSTALAÇÃO DE MULTIKIT/RAMIFICAÇÃO "Y" REF. LG ARBLN01621 (UN)
Material |  | FONTE | UNID | COEFICIENTE | PREÇO UNITÁRIO | TOTAL
JFPE-I-11119656 | RAMIFICAÇÃO "Y" REF. LG ARBLN01621 | Composições | UN | 1 | 327.1 | 327.1
|  |  |  | TOTAL Material: |  | 327.1
Mão de Obra com Encargos Complementares |  | FONTE | UNID | COEFICIENTE | PREÇO UNITÁRIO | TOTAL
88248 | AUXILIAR DE ENCANADOR OU BOMBEIRO HIDRÁULICO COM ENCARGOS COMPLEMENTARES | SINAPI | H | 0.4706 | 21.4 | 10.07
88267 | ENCANADOR OU BOMBEIRO HIDRÁULICO COM ENCARGOS COMPLEMENTARES | SINAPI | H | 0.4706 | 25.73 | 12.11
|  |  |  | TOTAL Mão de Obra com Encargos Complementares: |  | 22.18
Observações: Composição criada para a obra de retrofit da climatização do edifício sede da Justiça Federal em Pernambuco - Setembro de 2024 Instalação equivalente a 1m de tubo cobre rígido DN28 (103837) |  |  |  | VALOR: |  | 349.28
5.4.2. JFPE-49861352 FORNECIMENTO E INSTALAÇÃO DE MULTIKIT/RAMIFICAÇÃO "Y" REF. LG ARBLN03321 (UN)
Material |  | FONTE | UNID | COEFICIENTE | PREÇO UNITÁRIO | TOTAL
JFPE-I-49861352 | RAMIFICAÇÃO "Y" REF. LG ARBLN03321 | Composições | UN | 1 | 441.14 | 441.14
|  |  |  | TOTAL Material: |  | 441.14
Mão de Obra com Encargos Complementares |  | FONTE | UNID | COEFICIENTE | PREÇO UNITÁRIO | TOTAL
88248 | AUXILIAR DE ENCANADOR OU BOMBEIRO HIDRÁULICO COM ENCARGOS COMPLEMENTARES | SINAPI | H | 0.4706 | 21.4 | 10.07
88267 | ENCANADOR OU BOMBEIRO HIDRÁULICO COM ENCARGOS COMPLEMENTARES | SINAPI | H | 0.4706 | 25.73 | 12.11
|  |  |  | TOTAL Mão de Obra com Encargos Complementares: |  | 22.18
Observações: Composição criada para a obra de retrofit da climatização do edifício sede da Justiça Federal em Pernambuco - Setembro de 2024 Instalação equivalente a 1m de tubo cobre rígido DN28 (103837) |  |  |  | VALOR: |  | 463.32
5.4.3. JFPE-05240320 FORNECIMENTO E INSTALAÇÃO DE MULTIKIT/RAMIFICAÇÃO "Y" REF. LG ARBLN07121 (UN)
Material |  | FONTE | UNID | COEFICIENTE | PREÇO UNITÁRIO | TOTAL
JFPE-I-05240320 | RAMIFICAÇÃO "Y" REF. LG ARBLN07121 | Composições | UN | 1 | 601.7 | 601.7
|  |  |  | TOTAL Material: |  | 601.7
Mão de Obra com Encargos Complementares |  | FONTE | UNID | COEFICIENTE | PREÇO UNITÁRIO | TOTAL
88248 | AUXILIAR DE ENCANADOR OU BOMBEIRO HIDRÁULICO COM ENCARGOS COMPLEMENTARES | SINAPI | H | 0.4706 | 21.4 | 10.07
88267 | ENCANADOR OU BOMBEIRO HIDRÁULICO COM ENCARGOS COMPLEMENTARES | SINAPI | H | 0.4706 | 25.73 | 12.11
|  |  |  | TOTAL Mão de Obra com Encargos Complementares: |  | 22.18
Observações: Composição criada para a obra de retrofit da climatização do edifício sede da Justiça Federal em Pernambuco - Setembro de 2024 Instalação equivalente a 1m de tubo cobre rígido DN28 (103837) |  |  |  | VALOR: |  | 623.88
5.4.4. JFPE-48715290 FORNECIMENTO E INSTALAÇÃO DE MULTIKIT/RAMIFICAÇÃO "Y" REF. LG ARBLN14521 (UN)
Material |  | FONTE | UNID | COEFICIENTE | PREÇO UNITÁRIO | TOTAL
JFPE-I-48715290 | RAMIFICAÇÃO "Y" REF. LG ARBLN14521 | Composições | UN | 1 | 908.01 | 908.01
|  |  |  | TOTAL Material: |  | 908.01
Mão de Obra com Encargos Complementares |  | FONTE | UNID | COEFICIENTE | PREÇO UNITÁRIO | TOTAL
88248 | AUXILIAR DE ENCANADOR OU BOMBEIRO HIDRÁULICO COM ENCARGOS COMPLEMENTARES | SINAPI | H | 0.4706 | 21.4 | 10.07
88267 | ENCANADOR OU BOMBEIRO HIDRÁULICO COM ENCARGOS COMPLEMENTARES | SINAPI | H | 0.4706 | 25.73 | 12.11
|  |  |  | TOTAL Mão de Obra com Encargos Complementares: |  | 22.18
Observações: Composição criada para a obra de retrofit da climatização do edifício sede da Justiça Federal em Pernambuco - Setembro de 2024 Instalação equivalente a 1m de tubo cobre rígido DN28 (103837) |  |  |  | VALOR: |  | 930.19
5.4.5. 97331 TUBO EM COBRE FLEXÍVEL, DN 1/4", COM ISOLAMENTO, INSTALADO EM RAMAL DE ALIMENTAÇÃO DE AR CONDICIONADO COM CONDENSADORA CENTRAL - FORNECIMENTO E INSTALAÇÃO. AF_12/2015 (M)
Material |  | FONTE | UNID | COEFICIENTE | PREÇO UNITÁRIO | TOTAL
00039738 | TUBO DE BORRACHA ELASTOMERICA FLEXIVEL, PRETA, PARA ISOLAMENTO TERMICO DE TUBULACAO, DN 1/4" (6 MM), E= 9 MM, COEFICIENTE DE CONDUTIVIDADE TERMICA 0,036W/MK, VAPOR DE AGUA MAIOR OU IGUAL A 10.000 | SINAPI | M | 1.0211 | 3.85 | 3.93
00039662 | TUBO DE COBRE FLEXIVEL, D = 1/4 ", E = 0,79 MM, PARA AR-CONDICIONADO/ INSTALACOES GAS RESIDENCIAIS E COMERCIAIS | SINAPI | M | 1.0211 | 19.22 | 19.62
|  |  |  | TOTAL Material: |  | 23.55
Mão de Obra com Encargos Complementares |  | FONTE | UNID | COEFICIENTE | PREÇO UNITÁRIO | TOTAL
88248 | AUXILIAR DE ENCANADOR OU BOMBEIRO HIDRÁULICO COM ENCARGOS COMPLEMENTARES | SINAPI | H | 0.059 | 21.4 | 1.26
88267 | ENCANADOR OU BOMBEIRO HIDRÁULICO COM ENCARGOS COMPLEMENTARES | SINAPI | H | 0.059 | 25.73 | 1.51
|  |  |  | TOTAL Mão de Obra com Encargos Complementares: |  | 2.77
|  |  |  | VALOR: |  | 26.32
5.4.6. 97332 TUBO EM COBRE FLEXÍVEL, DN 3/8", COM ISOLAMENTO, INSTALADO EM RAMAL DE ALIMENTAÇÃO DE AR CONDICIONADO COM CONDENSADORA CENTRAL - FORNECIMENTO E INSTALAÇÃO. AF_12/2015 (M)
Material |  | FONTE | UNID | COEFICIENTE | PREÇO UNITÁRIO | TOTAL
00039741 | TUBO DE BORRACHA ELASTOMERICA FLEXIVEL, PRETA, PARA ISOLAMENTO TERMICO DE TUBULACAO, DN 3/8" (10 MM), E= 19 MM, COEFICIENTE DE CONDUTIVIDADE TERMICA 0,036W/MK, VAPOR DE AGUA MAIOR OU IGUAL A 10.000 | SINAPI | M | 1.0211 | 9.68 | 9.88
00039664 | TUBO DE COBRE FLEXIVEL, D = 3/8 ", E = 0,79 MM, PARA AR-CONDICIONADO/ INSTALACOES GAS RESIDENCIAIS E COMERCIAIS | SINAPI | M | 1.0211 | 29.57 | 30.19
|  |  |  | TOTAL Material: |  | 40.07
Mão de Obra com Encargos Complementares |  | FONTE | UNID | COEFICIENTE | PREÇO UNITÁRIO | TOTAL
88248 | AUXILIAR DE ENCANADOR OU BOMBEIRO HIDRÁULICO COM ENCARGOS COMPLEMENTARES | SINAPI | H | 0.065 | 21.4 | 1.39
88267 | ENCANADOR OU BOMBEIRO HIDRÁULICO COM ENCARGOS COMPLEMENTARES | SINAPI | H | 0.065 | 25.73 | 1.67
|  |  |  | TOTAL Mão de Obra com Encargos Complementares: |  | 3.06
|  |  |  | VALOR: |  | 43.13
5.4.7. 97333 TUBO EM COBRE FLEXÍVEL, DN 1/2", COM ISOLAMENTO, INSTALADO EM RAMAL DE ALIMENTAÇÃO DE AR CONDICIONADO COM CONDENSADORA CENTRAL - FORNECIMENTO E INSTALAÇÃO. AF_12/2015 (M)
Material |  | FONTE | UNID | COEFICIENTE | PREÇO UNITÁRIO | TOTAL
00039737 | TUBO DE BORRACHA ELASTOMERICA FLEXIVEL, PRETA, PARA ISOLAMENTO TERMICO DE TUBULACAO, DN 1/2" (12 MM), E= 19 MM, COEFICIENTE DE CONDUTIVIDADE TERMICA 0,036W/MK, VAPOR DE AGUA MAIOR OU IGUAL A 10.000 | SINAPI | M | 1.0211 | 10.64 | 10.86
00039660 | TUBO DE COBRE FLEXIVEL, D = 1/2 ", E = 0,79 MM, PARA AR-CONDICIONADO/ INSTALACOES GAS RESIDENCIAIS E COMERCIAIS | SINAPI | M | 1.0211 | 40.1 | 40.94
|  |  |  | TOTAL Material: |  | 51.8
Mão de Obra com Encargos Complementares |  | FONTE | UNID | COEFICIENTE | PREÇO UNITÁRIO | TOTAL
88248 | AUXILIAR DE ENCANADOR OU BOMBEIRO HIDRÁULICO COM ENCARGOS COMPLEMENTARES | SINAPI | H | 0.071 | 21.4 | 1.51
88267 | ENCANADOR OU BOMBEIRO HIDRÁULICO COM ENCARGOS COMPLEMENTARES | SINAPI | H | 0.071 | 25.73 | 1.82
|  |  |  | TOTAL Mão de Obra com Encargos Complementares: |  | 3.33
|  |  |  | VALOR: |  | 55.13
5.4.8. JFPE-21141951 TUBO EM COBRE RIGIDO, DN 5/8", COM ISOLAMENTO, INSTALADO EM RAMAL DE ALIMENTAÇÃO DE AR CONDICIONADO COM CONDENSADORA CENTRAL FORNECIMENTO E INSTALAÇÃO. AF_12/2015 (M)
Material |  | FONTE | UNID | COEFICIENTE | PREÇO UNITÁRIO | TOTAL
00039853 | TUBO DE BORRACHA ELASTOMERICA FLEXIVEL, PRETA, PARA ISOLAMENTO TERMICO DE TUBULACAO, DN 5/8" (15 MM), E= 19 MM, COEFICIENTE DE CONDUTIVIDADE TERMICA 0,036W/MK, VAPOR DE AGUA MAIOR OU IGUAL A 10.000 | SINAPI | M | 1.0211 | 12.72 | 12.99
00039748 | TUBO DE COBRE CLASSE "A", DN = 3/4" (22 MM), PARA INSTALACOES DE MEDIA PRESSAO PARA GASES COMBUSTIVEIS E MEDICINAIS | SINAPI | M | 1.0211 | 76.26 | 77.87
|  |  |  | TOTAL Material: |  | 90.86
Mão de Obra com Encargos Complementares |  | FONTE | UNID | COEFICIENTE | PREÇO UNITÁRIO | TOTAL
88248 | AUXILIAR DE ENCANADOR OU BOMBEIRO HIDRÁULICO COM ENCARGOS COMPLEMENTARES | SINAPI | H | 0.075 | 21.4 | 1.61
88267 | ENCANADOR OU BOMBEIRO HIDRÁULICO COM ENCARGOS COMPLEMENTARES | SINAPI | H | 0.075 | 25.73 | 1.93
|  |  |  | TOTAL Mão de Obra com Encargos Complementares: |  | 3.54
Observações: COPIA SINAPI - CE - 2024/09 COM DESONERAÇÃO (REF: 10/2024) 43892 |  |  |  | VALOR: |  | 94.4
5.4.9. JFPE-76285308 TUBO EM COBRE RIGIDO, DN 3/4", COM ISOLAMENTO, INSTALADO EM RAMAL DE ALIMENTAÇÃO DE AR CONDICIONADO COM CONDENSADORA CENTRAL FORNECIMENTO E INSTALAÇÃO. (M)
Material |  | FONTE | UNID | COEFICIENTE | PREÇO UNITÁRIO | TOTAL
00039740 | TUBO DE BORRACHA ELASTOMERICA FLEXIVEL, PRETA, PARA ISOLAMENTO TERMICO DE TUBULACAO, DN 3/4" (18 MM), E= 32 MM, COEFICIENTE DE CONDUTIVIDADE TERMICA 0,036W/MK, VAPOR DE AGUA MAIOR OU IGUAL A 10.000 | SINAPI | M | 1.0211 | 52.56 | 53.67
00039748 | TUBO DE COBRE CLASSE "A", DN = 3/4" (22 MM), PARA INSTALACOES DE MEDIA PRESSAO PARA GASES COMBUSTIVEIS E MEDICINAIS | SINAPI | M | 1.0211 | 76.26 | 77.87
|  |  |  | TOTAL Material: |  | 131.54
Mão de Obra com Encargos Complementares |  | FONTE | UNID | COEFICIENTE | PREÇO UNITÁRIO | TOTAL
88248 | AUXILIAR DE ENCANADOR OU BOMBEIRO HIDRÁULICO COM ENCARGOS COMPLEMENTARES | SINAPI | H | 0.075 | 21.4 | 1.61
88267 | ENCANADOR OU BOMBEIRO HIDRÁULICO COM ENCARGOS COMPLEMENTARES | SINAPI | H | 0.075 | 25.73 | 1.93
|  |  |  | TOTAL Mão de Obra com Encargos Complementares: |  | 3.54
Observações: Composição criada para a obra de retrofit da climatização do edifício sede da Justiça Federal em Pernambuco - Setembro de 2024. A composição foi baseada no SINAPI 97334 |  |  |  | VALOR: |  | 135.08
5.4.10. JFPE-38315471 TUBO EM COBRE FLEXÍVEL, DN 7/8", COM ISOLAMENTO, INSTALADO EM RAMAL DE ALIMENTAÇÃO DE AR CONDICIONADO COM CONDENSADORA CENTRAL FORNECIMENTO E INSTALAÇÃO. (M)
Material |  | FONTE | UNID | COEFICIENTE | PREÇO UNITÁRIO | TOTAL
00039742 | TUBO DE BORRACHA ELASTOMERICA FLEXIVEL, PRETA, PARA ISOLAMENTO TERMICO DE TUBULACAO, DN 7/8" (22 MM), E= 32 MM, COEFICIENTE DE CONDUTIVIDADE TERMICA 0,036W/MK, VAPOR DE AGUA MAIOR OU IGUAL A 10.000 | SINAPI | M | 1.0211 | 42.24 | 43.13
00039748 | TUBO DE COBRE CLASSE "A", DN = 3/4" (22 MM), PARA INSTALACOES DE MEDIA PRESSAO PARA GASES COMBUSTIVEIS E MEDICINAIS | SINAPI | M | 1.0211 | 76.26 | 77.87
|  |  |  | TOTAL Material: |  | 121
Mão de Obra com Encargos Complementares |  | FONTE | UNID | COEFICIENTE | PREÇO UNITÁRIO | TOTAL
88248 | AUXILIAR DE ENCANADOR OU BOMBEIRO HIDRÁULICO COM ENCARGOS COMPLEMENTARES | SINAPI | H | 0.075 | 21.4 | 1.61
88267 | ENCANADOR OU BOMBEIRO HIDRÁULICO COM ENCARGOS COMPLEMENTARES | SINAPI | H | 0.075 | 25.73 | 1.93
|  |  |  | TOTAL Mão de Obra com Encargos Complementares: |  | 3.54
Observações: Composição criada para a obra de retrofit da climatização do edifício sede da Justiça Federal em Pernambuco - Setembro de 2024. A composição foi baseada no SINAPI 97334 |  |  |  | VALOR: |  | 124.54
5.4.11. JFPE-63549089 TUBO EM COBRE RÍGIDO, DN 1", COM ISOLAMENTO, INSTALADO EM RAMAL DE ALIMENTAÇÃO DE AR CONDICIONADO COM CONDENSADORA CENTRAL FORNECIMENTO E INSTALAÇÃO. (M)
Material |  | FONTE | UNID | COEFICIENTE | PREÇO UNITÁRIO | TOTAL
00039735 | TUBO DE BORRACHA ELASTOMERICA FLEXIVEL, PRETA, PARA ISOLAMENTO TERMICO DE TUBULACAO, DN 1 1/8" (28 MM), E= 32 MM, COEFICIENTE DE CONDUTIVIDADE TERMICA 0,036W/MK, VAPOR DE AGUA MAIOR OU IGUAL A 10.000 | SINAPI | M | 1.0211 | 58.47 | 59.7
00039749 | TUBO DE COBRE CLASSE "A", DN = 1" (28 MM), PARA INSTALACOES DE MEDIA PRESSAO PARA GASES COMBUSTIVEIS E MEDICINAIS | SINAPI | M | 1.0211 | 97.01 | 99.06
|  |  |  | TOTAL Material: |  | 158.76
Mão de Obra com Encargos Complementares |  | FONTE | UNID | COEFICIENTE | PREÇO UNITÁRIO | TOTAL
88248 | AUXILIAR DE ENCANADOR OU BOMBEIRO HIDRÁULICO COM ENCARGOS COMPLEMENTARES | SINAPI | H | 0.075 | 21.4 | 1.61
88267 | ENCANADOR OU BOMBEIRO HIDRÁULICO COM ENCARGOS COMPLEMENTARES | SINAPI | H | 0.075 | 25.73 | 1.93
|  |  |  | TOTAL Mão de Obra com Encargos Complementares: |  | 3.54
Observações: Composição criada para a obra de retrofit da climatização do edifício sede da Justiça Federal em Pernambuco - Setembro de 2024. A composição foi baseada no SINAPI 97334 |  |  |  | VALOR: |  | 162.3
5.4.12. JFPE-24567096 TUBO EM COBRE FLEXÍVEL, DN 1 1/8", COM ISOLAMENTO, INSTALADO EM RAMAL DE ALIMENTAÇÃO DE AR CONDICIONADO COM CONDENSADORA CENTRAL FORNECIMENTO E INSTALAÇÃO. (M)
Material |  | FONTE | UNID | COEFICIENTE | PREÇO UNITÁRIO | TOTAL
00039735 | TUBO DE BORRACHA ELASTOMERICA FLEXIVEL, PRETA, PARA ISOLAMENTO TERMICO DE TUBULACAO, DN 1 1/8" (28 MM), E= 32 MM, COEFICIENTE DE CONDUTIVIDADE TERMICA 0,036W/MK, VAPOR DE AGUA MAIOR OU IGUAL A 10.000 | SINAPI | M | 1.0211 | 58.47 | 59.7
00039749 | TUBO DE COBRE CLASSE "A", DN = 1" (28 MM), PARA INSTALACOES DE MEDIA PRESSAO PARA GASES COMBUSTIVEIS E MEDICINAIS | SINAPI | M | 1.0211 | 97.01 | 99.06
|  |  |  | TOTAL Material: |  | 158.76
Mão de Obra com Encargos Complementares |  | FONTE | UNID | COEFICIENTE | PREÇO UNITÁRIO | TOTAL
88248 | AUXILIAR DE ENCANADOR OU BOMBEIRO HIDRÁULICO COM ENCARGOS COMPLEMENTARES | SINAPI | H | 0.075 | 21.4 | 1.61
88267 | ENCANADOR OU BOMBEIRO HIDRÁULICO COM ENCARGOS COMPLEMENTARES | SINAPI | H | 0.075 | 25.73 | 1.93
|  |  |  | TOTAL Mão de Obra com Encargos Complementares: |  | 3.54
Observações: Composição criada para a obra de retrofit da climatização do edifício sede da Justiça Federal em Pernambuco - Setembro de 2024. A composição foi baseada no SINAPI 97334 |  |  |  | VALOR: |  | 162.3
5.4.13. JFPE-38462390 TUBO EM COBRE RÍGIDO, DN 1 1/4", COM ISOLAMENTO, INSTALADO EM RAMAL DE ALIMENTAÇÃO DE AR CONDICIONADO COM CONDENSADORA CENTRAL FORNECIMENTO E INSTALAÇÃO. (M)
Material |  | FONTE | UNID | COEFICIENTE | PREÇO UNITÁRIO | TOTAL
00039734 | TUBO DE BORRACHA ELASTOMERICA FLEXIVEL, PRETA, PARA ISOLAMENTO TERMICO DE TUBULACAO, DN 1 3/8" (35 MM), E= 32 MM, COEFICIENTE DE CONDUTIVIDADE TERMICA 0,036W/MK, VAPOR DE AGUA MAIOR OU IGUAL A 10.000 | SINAPI | M | 1.0211 | 69.35 | 70.81
00039750 | TUBO DE COBRE CLASSE "A", DN = 1 1/4" (35 MM), PARA INSTALACOES DE MEDIA PRESSAO PARA GASES COMBUSTIVEIS E MEDICINAIS | SINAPI | M | 1.0211 | 146.52 | 149.61
|  |  |  | TOTAL Material: |  | 220.42
Mão de Obra com Encargos Complementares |  | FONTE | UNID | COEFICIENTE | PREÇO UNITÁRIO | TOTAL
88248 | AUXILIAR DE ENCANADOR OU BOMBEIRO HIDRÁULICO COM ENCARGOS COMPLEMENTARES | SINAPI | H | 0.075 | 21.4 | 1.61
88267 | ENCANADOR OU BOMBEIRO HIDRÁULICO COM ENCARGOS COMPLEMENTARES | SINAPI | H | 0.075 | 25.73 | 1.93
|  |  |  | TOTAL Mão de Obra com Encargos Complementares: |  | 3.54
Observações: Composição criada para a obra de retrofit da climatização do edifício sede da Justiça Federal em Pernambuco - Setembro de 2024. A composição foi baseada no SINAPI 97334 |  |  |  | VALOR: |  | 223.96
5.4.14. JFPE-77963218 TUBO EM COBRE RÍGIDO, DN 1 3/8", COM ISOLAMENTO, INSTALADO EM RAMAL DE ALIMENTAÇÃO DE AR CONDICIONADO COM CONDENSADORA CENTRAL FORNECIMENTO E INSTALAÇÃO. (M)
Material |  | FONTE | UNID | COEFICIENTE | PREÇO UNITÁRIO | TOTAL
00039734 | TUBO DE BORRACHA ELASTOMERICA FLEXIVEL, PRETA, PARA ISOLAMENTO TERMICO DE TUBULACAO, DN 1 3/8" (35 MM), E= 32 MM, COEFICIENTE DE CONDUTIVIDADE TERMICA 0,036W/MK, VAPOR DE AGUA MAIOR OU IGUAL A 10.000 | SINAPI | M | 1.0211 | 69.35 | 70.81
00039750 | TUBO DE COBRE CLASSE "A", DN = 1 1/4" (35 MM), PARA INSTALACOES DE MEDIA PRESSAO PARA GASES COMBUSTIVEIS E MEDICINAIS | SINAPI | M | 1.0211 | 146.52 | 149.61
|  |  |  | TOTAL Material: |  | 220.42
Mão de Obra com Encargos Complementares |  | FONTE | UNID | COEFICIENTE | PREÇO UNITÁRIO | TOTAL
88248 | AUXILIAR DE ENCANADOR OU BOMBEIRO HIDRÁULICO COM ENCARGOS COMPLEMENTARES | SINAPI | H | 0.075 | 21.4 | 1.61
88267 | ENCANADOR OU BOMBEIRO HIDRÁULICO COM ENCARGOS COMPLEMENTARES | SINAPI | H | 0.075 | 25.73 | 1.93
|  |  |  | TOTAL Mão de Obra com Encargos Complementares: |  | 3.54
Observações: Composição criada para a obra de retrofit da climatização do edifício sede da Justiça Federal em Pernambuco - Setembro de 2024. A composição foi baseada no SINAPI 97334 |  |  |  | VALOR: |  | 223.96
5.4.15. JFPE-17436598 TUBO EM COBRE RÍGIDO, DN 1 1/2", COM ISOLAMENTO, INSTALADO EM RAMAL DE ALIMENTAÇÃO DE AR CONDICIONADO COM CONDENSADORA CENTRAL FORNECIMENTO E INSTALAÇÃO. (M)
Material |  | FONTE | UNID | COEFICIENTE | PREÇO UNITÁRIO | TOTAL
00039736 | TUBO DE BORRACHA ELASTOMERICA FLEXIVEL, PRETA, PARA ISOLAMENTO TERMICO DE TUBULACAO, DN 1 5/8" (42 MM), E= 32 MM, COEFICIENTE DE CONDUTIVIDADE TERMICA 0,036W/MK, VAPOR DE AGUA MAIOR OU IGUAL A 10.000 | SINAPI | M | 1.0211 | 79.15 | 80.82
00039751 | TUBO DE COBRE CLASSE "A", DN = 1 1/2" (42 MM), PARA INSTALACOES DE MEDIA PRESSAO PARA GASES COMBUSTIVEIS E MEDICINAIS | SINAPI | M | 1.0211 | 176.28 | 180
|  |  |  | TOTAL Material: |  | 260.82
Mão de Obra com Encargos Complementares |  | FONTE | UNID | COEFICIENTE | PREÇO UNITÁRIO | TOTAL
88248 | AUXILIAR DE ENCANADOR OU BOMBEIRO HIDRÁULICO COM ENCARGOS COMPLEMENTARES | SINAPI | H | 0.075 | 21.4 | 1.61
88267 | ENCANADOR OU BOMBEIRO HIDRÁULICO COM ENCARGOS COMPLEMENTARES | SINAPI | H | 0.075 | 25.73 | 1.93
|  |  |  | TOTAL Mão de Obra com Encargos Complementares: |  | 3.54
Observações: Composição criada para a obra de retrofit da climatização do edifício sede da Justiça Federal em Pernambuco - Setembro de 2024. A composição foi baseada no SINAPI 97334 |  |  |  | VALOR: |  | 264.36
5.4.16. JFPE-60983497 TUBO EM COBRE RÍGIDO, DN 1 3/4", COM ISOLAMENTO, INSTALADO EM RAMAL DE ALIMENTAÇÃO DE AR CONDICIONADO COM CONDENSADORA CENTRAL FORNECIMENTO E INSTALAÇÃO. (M)
Material |  | FONTE | UNID | COEFICIENTE | PREÇO UNITÁRIO | TOTAL
00039733 | TUBO DE BORRACHA ELASTOMERICA FLEXIVEL, PRETA, PARA ISOLAMENTO TERMICO DE TUBULACAO, DN 2 1/8" (54 MM), E= 32 MM, COEFICIENTE DE CONDUTIVIDADE TERMICA 0,036W/MK, VAPOR DE AGUA MAIOR OU IGUAL A 10.000 | SINAPI | M | 1.0211 | 94.72 | 96.72
00039751 | TUBO DE COBRE CLASSE "A", DN = 1 1/2" (42 MM), PARA INSTALACOES DE MEDIA PRESSAO PARA GASES COMBUSTIVEIS E MEDICINAIS | SINAPI | M | 1.0211 | 176.28 | 180
|  |  |  | TOTAL Material: |  | 276.72
Mão de Obra com Encargos Complementares |  | FONTE | UNID | COEFICIENTE | PREÇO UNITÁRIO | TOTAL
88248 | AUXILIAR DE ENCANADOR OU BOMBEIRO HIDRÁULICO COM ENCARGOS COMPLEMENTARES | SINAPI | H | 0.075 | 21.4 | 1.61
88267 | ENCANADOR OU BOMBEIRO HIDRÁULICO COM ENCARGOS COMPLEMENTARES | SINAPI | H | 0.075 | 25.73 | 1.93
|  |  |  | TOTAL Mão de Obra com Encargos Complementares: |  | 3.54
Observações: Composição criada para a obra de retrofit da climatização do edifício sede da Justiça Federal em Pernambuco - Setembro de 2024. A composição foi baseada no SINAPI 97334 |  |  |  | VALOR: |  | 280.26
5.4.17. 91170 FIXAÇÃO DE TUBOS HORIZONTAIS DE PVC ÁGUA, PVC ESGOTO, PVC ÁGUA PLUVIAL, CPVC, PPR, COBRE OU AÇO, DIÂMETROS MENORES OU IGUAIS A 40 MM, COM ABRAÇADEIRA METÁLICA RÍGIDA TIPO U PERFIL 1 1/4", FIXADA EM PERFILADO EM LAJE. AF_09/2023_PS (M)
Material |  | FONTE | UNID | COEFICIENTE | PREÇO UNITÁRIO | TOTAL
00000392 | ABRACADEIRA EM ACO PARA AMARRACAO DE ELETRODUTOS, TIPO D, COM 1/2" E PARAFUSO DE FIXACAO | SINAPI | UN | 1.7857 | 2.94 | 5.24
|  |  |  | TOTAL Material: |  | 5.24
Mão de Obra com Encargos Complementares |  | FONTE | UNID | COEFICIENTE | PREÇO UNITÁRIO | TOTAL
88248 | AUXILIAR DE ENCANADOR OU BOMBEIRO HIDRÁULICO COM ENCARGOS COMPLEMENTARES | SINAPI | H | 0.048 | 21.4 | 1.02
88267 | ENCANADOR OU BOMBEIRO HIDRÁULICO COM ENCARGOS COMPLEMENTARES | SINAPI | H | 0.2114 | 25.73 | 5.43
|  |  |  | TOTAL Mão de Obra com Encargos Complementares: |  | 6.45
|  |  |  | VALOR: |  | 11.69
5.5.1. 104316 TUBO, PVC, SOLDÁVEL, DE 32MM, INSTALADO EM DRENO DE AR CONDICIONADO - FORNECIMENTO E INSTALAÇÃO. AF_08/2022 (M)
Material |  | FONTE | UNID | COEFICIENTE | PREÇO UNITÁRIO | TOTAL
00038383 | LIXA D'AGUA EM FOLHA, GRAO 100 | SINAPI | UN | 0.0152 | 2.45 | 0.03
00009869 | TUBO PVC, SOLDAVEL, DE 32 MM, AGUA FRIA (NBR-5648) | SINAPI | M | 1.0549 | 7.55 | 7.96
|  |  |  | TOTAL Material: |  | 7.99
Mão de Obra com Encargos Complementares |  | FONTE | UNID | COEFICIENTE | PREÇO UNITÁRIO | TOTAL
88248 | AUXILIAR DE ENCANADOR OU BOMBEIRO HIDRÁULICO COM ENCARGOS COMPLEMENTARES | SINAPI | H | 0.2728 | 21.4 | 5.83
88267 | ENCANADOR OU BOMBEIRO HIDRÁULICO COM ENCARGOS COMPLEMENTARES | SINAPI | H | 0.2728 | 25.73 | 7.01
|  |  |  | TOTAL Mão de Obra com Encargos Complementares: |  | 12.84
|  |  |  | VALOR: |  | 20.83
5.5.2. 89449 TUBO, PVC, SOLDÁVEL, DE 50MM, INSTALADO EM PRUMADA DE ÁGUA - FORNECIMENTO E INSTALAÇÃO. AF_06/2022 (M)
Material |  | FONTE | UNID | COEFICIENTE | PREÇO UNITÁRIO | TOTAL
00038383 | LIXA D'AGUA EM FOLHA, GRAO 100 | SINAPI | UN | 0.008 | 2.45 | 0.01
00009875 | TUBO PVC, SOLDAVEL, DE 50 MM, AGUA FRIA (NBR-5648) | SINAPI | M | 1.0493 | 13.01 | 13.65
|  |  |  | TOTAL Material: |  | 13.66
Mão de Obra com Encargos Complementares |  | FONTE | UNID | COEFICIENTE | PREÇO UNITÁRIO | TOTAL
88248 | AUXILIAR DE ENCANADOR OU BOMBEIRO HIDRÁULICO COM ENCARGOS COMPLEMENTARES | SINAPI | H | 0.0341 | 21.4 | 0.72
88267 | ENCANADOR OU BOMBEIRO HIDRÁULICO COM ENCARGOS COMPLEMENTARES | SINAPI | H | 0.0341 | 25.73 | 0.87
|  |  |  | TOTAL Mão de Obra com Encargos Complementares: |  | 1.59
|  |  |  | VALOR: |  | 15.25
5.5.3. 103967 BUCHA DE REDUÇÃO , LONGA, PVC, SOLDÁVEL, DN 50 X 32 MM, INSTALADO EM PRUMADA DE ÁGUA - FORNECIMENTO E INSTALAÇÃO. AF_06/2022 (UN)
Material |  | FONTE | UNID | COEFICIENTE | PREÇO UNITÁRIO | TOTAL
00000122 | ADESIVO PLASTICO PARA PVC, FRASCO COM *850* GR | SINAPI | UN | 0.0129 | 59.63 | 0.76
00000820 | BUCHA DE REDUCAO DE PVC, SOLDAVEL, LONGA, COM 50 X 32 MM, PARA AGUA FRIA PREDIAL | SINAPI | UN | 1 | 4.81 | 4.81
00038383 | LIXA D'AGUA EM FOLHA, GRAO 100 | SINAPI | UN | 0.0161 | 2.45 | 0.03
00020083 | SOLUCAO PREPARADORA / LIMPADORA PARA PVC, FRASCO COM 1000 CM3 | SINAPI | UN | 0.0165 | 67.56 | 1.11
|  |  |  | TOTAL Material: |  | 6.71
Mão de Obra com Encargos Complementares |  | FONTE | UNID | COEFICIENTE | PREÇO UNITÁRIO | TOTAL
88248 | AUXILIAR DE ENCANADOR OU BOMBEIRO HIDRÁULICO COM ENCARGOS COMPLEMENTARES | SINAPI | H | 0.0712 | 21.4 | 1.52
88267 | ENCANADOR OU BOMBEIRO HIDRÁULICO COM ENCARGOS COMPLEMENTARES | SINAPI | H | 0.0712 | 25.73 | 1.83
|  |  |  | TOTAL Mão de Obra com Encargos Complementares: |  | 3.35
|  |  |  | VALOR: |  | 10.06
5.5.4. 99253 CAIXA ENTERRADA HIDRÁULICA RETANGULAR EM ALVENARIA COM TIJOLOS CERÂMICOS MACIÇOS, DIMENSÕES INTERNAS: 0,6X0,6X0,6 M PARA REDE DE DRENAGEM. AF_12/2020 (UN)
Equipamento Custo Horário |  | FONTE | UNID | COEFICIENTE | PREÇO UNITÁRIO | TOTAL
5679 | RETROESCAVADEIRA SOBRE RODAS COM CARREGADEIRA, TRAÇÃO 4X4, POTÊNCIA LÍQ. 88 HP, CAÇAMBA CARREG. CAP. MÍN. 1 M3, CAÇAMBA RETRO CAP. 0,26 M3, PESO OPERACIONAL MÍN. 6.674 KG, PROFUNDIDADE ESCAVAÇÃO MÁX. 4,37 M - CHI DIURNO. AF_06/2014 | SINAPI | CHI | 0.0178 | 72.36 | 1.28
5678 | RETROESCAVADEIRA SOBRE RODAS COM CARREGADEIRA, TRAÇÃO 4X4, POTÊNCIA LÍQ. 88 HP, CAÇAMBA CARREG. CAP. MÍN. 1 M3, CAÇAMBA RETRO CAP. 0,26 M3, PESO OPERACIONAL MÍN. 6.674 KG, PROFUNDIDADE ESCAVAÇÃO MÁX. 4,37 M - CHP DIURNO. AF_06/2014 | SINAPI | CHP | 0.0087 | 160.79 | 1.39
|  |  |  | TOTAL Equipamento Custo Horário: |  | 2.67
Material |  | FONTE | UNID | COEFICIENTE | PREÇO UNITÁRIO | TOTAL
00002692 | DESMOLDANTE PROTETOR PARA FORMAS DE MADEIRA, DE BASE OLEOSA EMULSIONADA EM AGUA | SINAPI | L | 0.0054 | 7.77 | 0.04
00004491 | PONTALETE *7,5 X 7,5* CM EM PINUS, MISTA OU EQUIVALENTE DA REGIAO - BRUTA | SINAPI | M | 0.1184 | 10.66 | 1.26
00005069 | PREGO DE ACO POLIDO COM CABECA 17 X 27 (2 1/2 X 11) | SINAPI | KG | 0.0125 | 16.07 | 0.2
00004517 | SARRAFO *2,5 X 7,5* CM EM PINUS, MISTA OU EQUIVALENTE DA REGIAO - BRUTA | SINAPI | M | 0.1408 | 3.73 | 0.52
00006193 | TABUA NAO APARELHADA *2,5 X 20* CM, EM MACARANDUBA/MASSARANDUBA, ANGELIM OU EQUIVALENTE DA REGIAO - BRUTA | SINAPI | M | 0.4416 | 19.15 | 8.45
00007258 | TIJOLO CERAMICO MACICO COMUM DE *5 X 10 X 20* CM (L X A X C) | SINAPI | UN | 131.8188 | 0.47 | 61.95
|  |  |  | TOTAL Material: |  | 72.42
Mão de Obra com Encargos Complementares |  | FONTE | UNID | COEFICIENTE | PREÇO UNITÁRIO | TOTAL
88309 | PEDREIRO COM ENCARGOS COMPLEMENTARES | SINAPI | H | 5.0944 | 26.5 | 135
88316 | SERVENTE COM ENCARGOS COMPLEMENTARES | SINAPI | H | 4.0028 | 21.05 | 84.25
|  |  |  | TOTAL Mão de Obra com Encargos Complementares: |  | 219.25
Serviço |  | FONTE | UNID | COEFICIENTE | PREÇO UNITÁRIO | TOTAL
88628 | ARGAMASSA TRAÇO 1:3 (EM VOLUME DE CIMENTO E AREIA MÉDIA ÚMIDA), PREPARO MECÂNICO COM BETONEIRA 400 L. AF_08/2019 | SINAPI | M3 | 0.1156 | 565.31 | 65.34
87316 | ARGAMASSA TRAÇO 1:4 (EM VOLUME DE CIMENTO E AREIA GROSSA ÚMIDA) PARA CHAPISCO CONVENCIONAL, PREPARO MECÂNICO COM BETONEIRA 400 L. AF_08/2019 | SINAPI | M3 | 0.0148 | 500.33 | 7.4
94970 | CONCRETO FCK = 20MPA, TRAÇO 1:2,7:3 (EM MASSA SECA DE CIMENTO/ AREIA MÉDIA/ BRITA 1) - PREPARO MECÂNICO COM BETONEIRA 600 L. AF_05/2021 | SINAPI | M3 | 0.0744 | 461.81 | 34.35
97735 | PEÇA RETANGULAR PRÉ-MOLDADA, VOLUME DE CONCRETO DE 30 A 100 LITROS, TAXA DE AÇO APROXIMADA DE 30KG/M³. AF_03/2024 | SINAPI | M3 | 0.0448 | 2326.82 | 104.24
101616 | PREPARO DE FUNDO DE VALA COM LARGURA MENOR QUE 1,5 M (ACERTO DO SOLO NATURAL). AF_08/2020 | SINAPI | M2 | 0.81 | 6.18 | 5
|  |  |  | TOTAL Serviço: |  | 216.33
|  |  |  | VALOR: |  | 510.67
5.5.5. 104319 JOELHO 90 GRAUS, PVC, SOLDÁVEL, DN 32 MM, INSTALADO EM DRENO DE AR CONDICIONADO - FORNECIMENTO E INSTALAÇÃO. AF_08/2022 (UN)
Material |  | FONTE | UNID | COEFICIENTE | PREÇO UNITÁRIO | TOTAL
00000122 | ADESIVO PLASTICO PARA PVC, FRASCO COM *850* GR | SINAPI | UN | 0.0094 | 59.63 | 0.56
00003536 | JOELHO PVC, SOLDAVEL, 90 GRAUS, 32 MM, COR MARROM, PARA AGUA FRIA PREDIAL | SINAPI | UN | 1 | 2.04 | 2.04
00038383 | LIXA D'AGUA EM FOLHA, GRAO 100 | SINAPI | UN | 0.0066 | 2.45 | 0.01
00020083 | SOLUCAO PREPARADORA / LIMPADORA PARA PVC, FRASCO COM 1000 CM3 | SINAPI | UN | 0.011 | 67.56 | 0.74
|  |  |  | TOTAL Material: |  | 3.35
Mão de Obra com Encargos Complementares |  | FONTE | UNID | COEFICIENTE | PREÇO UNITÁRIO | TOTAL
88248 | AUXILIAR DE ENCANADOR OU BOMBEIRO HIDRÁULICO COM ENCARGOS COMPLEMENTARES | SINAPI | H | 0.1182 | 21.4 | 2.52
88267 | ENCANADOR OU BOMBEIRO HIDRÁULICO COM ENCARGOS COMPLEMENTARES | SINAPI | H | 0.1182 | 25.73 | 3.04
|  |  |  | TOTAL Mão de Obra com Encargos Complementares: |  | 5.56
|  |  |  | VALOR: |  | 8.91
5.5.6. 89502 JOELHO 45 GRAUS, PVC, SOLDÁVEL, DN 50MM, INSTALADO EM PRUMADA DE ÁGUA - FORNECIMENTO E INSTALAÇÃO. AF_06/2022 (UN)
Material |  | FONTE | UNID | COEFICIENTE | PREÇO UNITÁRIO | TOTAL
00000122 | ADESIVO PLASTICO PARA PVC, FRASCO COM *850* GR | SINAPI | UN | 0.0165 | 59.63 | 0.98
00003503 | JOELHO, PVC SOLDAVEL, 45 GRAUS, 50 MM, COR MARROM, PARA AGUA FRIA PREDIAL | SINAPI | UN | 1 | 6.31 | 6.31
00038383 | LIXA D'AGUA EM FOLHA, GRAO 100 | SINAPI | UN | 0.019 | 2.45 | 0.04
00020083 | SOLUCAO PREPARADORA / LIMPADORA PARA PVC, FRASCO COM 1000 CM3 | SINAPI | UN | 0.022 | 67.56 | 1.48
|  |  |  | TOTAL Material: |  | 8.81
Mão de Obra com Encargos Complementares |  | FONTE | UNID | COEFICIENTE | PREÇO UNITÁRIO | TOTAL
88248 | AUXILIAR DE ENCANADOR OU BOMBEIRO HIDRÁULICO COM ENCARGOS COMPLEMENTARES | SINAPI | H | 0.1271 | 21.4 | 2.71
88267 | ENCANADOR OU BOMBEIRO HIDRÁULICO COM ENCARGOS COMPLEMENTARES | SINAPI | H | 0.1271 | 25.73 | 3.27
|  |  |  | TOTAL Mão de Obra com Encargos Complementares: |  | 5.98
|  |  |  | VALOR: |  | 14.79
5.5.7. 103976 TE DE REDUÇÃO, 90 GRAUS, PVC, SOLDÁVEL, DN 50 MM X 32 MM, INSTALADO EM PRUMADA DE ÁGUA - FORNECIMENTO E INSTALAÇÃO. AF_06/2022 (UN)
Material |  | FONTE | UNID | COEFICIENTE | PREÇO UNITÁRIO | TOTAL
00000122 | ADESIVO PLASTICO PARA PVC, FRASCO COM *850* GR | SINAPI | UN | 0.0194 | 59.63 | 1.15
00038383 | LIXA D'AGUA EM FOLHA, GRAO 100 | SINAPI | UN | 0.0256 | 2.45 | 0.06
00020083 | SOLUCAO PREPARADORA / LIMPADORA PARA PVC, FRASCO COM 1000 CM3 | SINAPI | UN | 0.0248 | 67.56 | 1.67
00007130 | TE DE REDUCAO, PVC, SOLDAVEL, 90 GRAUS, 50 MM X 32 MM, PARA AGUA FRIA PREDIAL | SINAPI | UN | 1 | 12.46 | 12.46
|  |  |  | TOTAL Material: |  | 15.34
Mão de Obra com Encargos Complementares |  | FONTE | UNID | COEFICIENTE | PREÇO UNITÁRIO | TOTAL
88248 | AUXILIAR DE ENCANADOR OU BOMBEIRO HIDRÁULICO COM ENCARGOS COMPLEMENTARES | SINAPI | H | 0.1424 | 21.4 | 3.04
88267 | ENCANADOR OU BOMBEIRO HIDRÁULICO COM ENCARGOS COMPLEMENTARES | SINAPI | H | 0.1424 | 25.73 | 3.66
|  |  |  | TOTAL Mão de Obra com Encargos Complementares: |  | 6.7
|  |  |  | VALOR: |  | 22.04
5.5.8. 104324 TE, PVC, SOLDÁVEL, DN 32 MM, INSTALADO EM DRENO DE AR CONDICIONADO - FORNECIMENTO E INSTALAÇÃO. AF_08/2022 (UN)
Material |  | FONTE | UNID | COEFICIENTE | PREÇO UNITÁRIO | TOTAL
00000122 | ADESIVO PLASTICO PARA PVC, FRASCO COM *850* GR | SINAPI | UN | 0.0141 | 59.63 | 0.84
00038383 | LIXA D'AGUA EM FOLHA, GRAO 100 | SINAPI | UN | 0.0099 | 2.45 | 0.02
00020083 | SOLUCAO PREPARADORA / LIMPADORA PARA PVC, FRASCO COM 1000 CM3 | SINAPI | UN | 0.0165 | 67.56 | 1.11
00007140 | TE SOLDAVEL, PVC, 90 GRAUS, 32 MM, PARA AGUA FRIA PREDIAL (NBR 5648) | SINAPI | UN | 1 | 3.18 | 3.18
|  |  |  | TOTAL Material: |  | 5.15
Mão de Obra com Encargos Complementares |  | FONTE | UNID | COEFICIENTE | PREÇO UNITÁRIO | TOTAL
88248 | AUXILIAR DE ENCANADOR OU BOMBEIRO HIDRÁULICO COM ENCARGOS COMPLEMENTARES | SINAPI | H | 0.1576 | 21.4 | 3.37
88267 | ENCANADOR OU BOMBEIRO HIDRÁULICO COM ENCARGOS COMPLEMENTARES | SINAPI | H | 0.1576 | 25.73 | 4.05
|  |  |  | TOTAL Mão de Obra com Encargos Complementares: |  | 7.42
|  |  |  | VALOR: |  | 12.57
5.5.9. 89625 TE, PVC, SOLDÁVEL, DN 50MM, INSTALADO EM PRUMADA DE ÁGUA - FORNECIMENTO E INSTALAÇÃO. AF_06/2022 (UN)
Material |  | FONTE | UNID | COEFICIENTE | PREÇO UNITÁRIO | TOTAL
00000122 | ADESIVO PLASTICO PARA PVC, FRASCO COM *850* GR | SINAPI | UN | 0.0247 | 59.63 | 1.47
00038383 | LIXA D'AGUA EM FOLHA, GRAO 100 | SINAPI | UN | 0.0285 | 2.45 | 0.06
00020083 | SOLUCAO PREPARADORA / LIMPADORA PARA PVC, FRASCO COM 1000 CM3 | SINAPI | UN | 0.033 | 67.56 | 2.22
00007142 | TE SOLDAVEL, PVC, 90 GRAUS,50 MM, PARA AGUA FRIA PREDIAL (NBR 5648) | SINAPI | UN | 1 | 8.13 | 8.13
|  |  |  | TOTAL Material: |  | 11.88
Mão de Obra com Encargos Complementares |  | FONTE | UNID | COEFICIENTE | PREÇO UNITÁRIO | TOTAL
88248 | AUXILIAR DE ENCANADOR OU BOMBEIRO HIDRÁULICO COM ENCARGOS COMPLEMENTARES | SINAPI | H | 0.1694 | 21.4 | 3.62
88267 | ENCANADOR OU BOMBEIRO HIDRÁULICO COM ENCARGOS COMPLEMENTARES | SINAPI | H | 0.1694 | 25.73 | 4.35
|  |  |  | TOTAL Mão de Obra com Encargos Complementares: |  | 7.97
|  |  |  | VALOR: |  | 19.85
5.6.1.1. 91863 ELETRODUTO RÍGIDO ROSCÁVEL, PVC, DN 25 MM (3/4"), PARA CIRCUITOS TERMINAIS, INSTALADO EM FORRO - FORNECIMENTO E INSTALAÇÃO. AF_03/2023 (M)
Material |  | FONTE | UNID | COEFICIENTE | PREÇO UNITÁRIO | TOTAL
00002674 | ELETRODUTO DE PVC RIGIDO ROSCAVEL DE 3/4 ", SEM LUVA | SINAPI | M | 1.017 | 5.48 | 5.57
|  |  |  | TOTAL Material: |  | 5.57
Mão de Obra com Encargos Complementares |  | FONTE | UNID | COEFICIENTE | PREÇO UNITÁRIO | TOTAL
88247 | AUXILIAR DE ELETRICISTA COM ENCARGOS COMPLEMENTARES | SINAPI | H | 0.119 | 22.45 | 2.67
88264 | ELETRICISTA COM ENCARGOS COMPLEMENTARES | SINAPI | H | 0.119 | 26.88 | 3.19
|  |  |  | TOTAL Mão de Obra com Encargos Complementares: |  | 5.86
|  |  |  | VALOR: |  | 11.43
5.6.1.2. JFPE-07462141 ELETRODUTO RÍGIDO ROSCÁVEL, PVC, DN 60 MM (2") - FORNECIMENTO E INSTALAÇÃO. (M)
Material |  | FONTE | UNID | COEFICIENTE | PREÇO UNITÁRIO | TOTAL
00002681 | ELETRODUTO DE PVC RIGIDO ROSCAVEL DE 2 ", SEM LUVA | SINAPI | M | 1.1 | 20.47 | 22.52
|  |  |  | TOTAL Material: |  | 22.52
Mão de Obra com Encargos Complementares |  | FONTE | UNID | COEFICIENTE | PREÇO UNITÁRIO | TOTAL
88247 | AUXILIAR DE ELETRICISTA COM ENCARGOS COMPLEMENTARES | SINAPI | H | 0.129 | 22.45 | 2.9
88264 | ELETRICISTA COM ENCARGOS COMPLEMENTARES | SINAPI | H | 0.129 | 26.88 | 3.47
|  |  |  | TOTAL Mão de Obra com Encargos Complementares: |  | 6.37
Observações: COPIA SINAPI - CE - 2024/07 COM DESONERAÇÃO (REF: 08/2024) 43337 |  |  |  | VALOR: |  | 28.89
5.6.1.3. JFPE-91744888 ELETRODUTO RÍGIDO ROSCÁVEL, PVC, DN 75 MM (3") - FORNECIMENTO E INSTALAÇÃO. (M)
Material |  | FONTE | UNID | COEFICIENTE | PREÇO UNITÁRIO | TOTAL
00002686 | ELETRODUTO DE PVC RIGIDO ROSCAVEL DE 3 ", SEM LUVA | SINAPI | M | 1.1 | 37.46 | 41.21
|  |  |  | TOTAL Material: |  | 41.21
Mão de Obra com Encargos Complementares |  | FONTE | UNID | COEFICIENTE | PREÇO UNITÁRIO | TOTAL
88247 | AUXILIAR DE ELETRICISTA COM ENCARGOS COMPLEMENTARES | SINAPI | H | 0.129 | 22.45 | 2.9
88264 | ELETRICISTA COM ENCARGOS COMPLEMENTARES | SINAPI | H | 0.129 | 26.88 | 3.47
|  |  |  | TOTAL Mão de Obra com Encargos Complementares: |  | 6.37
Observações: COPIA SINAPI - CE - 2024/07 COM DESONERAÇÃO (REF: 08/2024) 43337 |  |  |  | VALOR: |  | 47.58
5.6.2.1. S12473 Fornecimento e instalação de eletrocalha lisa, galvanizada à fogo,100 x 100 x 3000 mm (ref. mopa ou similar) (un)
Material |  | FONTE | UNID | COEFICIENTE | PREÇO UNITÁRIO | TOTAL
I13300 | Eletrocalha metálica lisa, galvanizada à fogo, 100 x 100 x 3000 mm | ORSE | un | 1 | 249 | 249
|  |  |  | TOTAL Material: |  | 249
Mão de Obra com Encargos Complementares |  | FONTE | UNID | COEFICIENTE | PREÇO UNITÁRIO | TOTAL
88264 | ELETRICISTA COM ENCARGOS COMPLEMENTARES | SINAPI | H | 0.4 | 26.88 | 10.75
88316 | SERVENTE COM ENCARGOS COMPLEMENTARES | SINAPI | H | 0.4 | 21.05 | 8.42
|  |  |  | TOTAL Mão de Obra com Encargos Complementares: |  | 19.17
|  |  |  | VALOR: |  | 268.17
5.6.2.2. S08701 Curva de inversão 100x100 mm para eletrocalha metálica - Rev 01 (un)
Material |  | FONTE | UNID | COEFICIENTE | PREÇO UNITÁRIO | TOTAL
I04015 | Curva de inversão 100 x 100 mm para eletrocalha metálica (ref.: mopa ou similar) | ORSE | un | 1 | 21.5 | 21.5
|  |  |  | TOTAL Material: |  | 21.5
Mão de Obra com Encargos Complementares |  | FONTE | UNID | COEFICIENTE | PREÇO UNITÁRIO | TOTAL
88264 | ELETRICISTA COM ENCARGOS COMPLEMENTARES | SINAPI | H | 0.2 | 26.88 | 5.38
88316 | SERVENTE COM ENCARGOS COMPLEMENTARES | SINAPI | H | 0.2 | 21.05 | 4.21
|  |  |  | TOTAL Mão de Obra com Encargos Complementares: |  | 9.59
|  |  |  | VALOR: |  | 31.09
5.6.2.3. S08688 Curva horizontal 100 x 100 mm para eletrocalha metálica, com ângulo 90° (ref.: mopa ou similar) (un)
Material |  | FONTE | UNID | COEFICIENTE | PREÇO UNITÁRIO | TOTAL
I08945 | Curva horizontal 100 x 100 mm para eletrocalha metálica, com ângulo 90° | ORSE | un | 1 | 15.9 | 15.9
|  |  |  | TOTAL Material: |  | 15.9
Mão de Obra com Encargos Complementares |  | FONTE | UNID | COEFICIENTE | PREÇO UNITÁRIO | TOTAL
88264 | ELETRICISTA COM ENCARGOS COMPLEMENTARES | SINAPI | H | 0.2 | 26.88 | 5.38
88316 | SERVENTE COM ENCARGOS COMPLEMENTARES | SINAPI | H | 0.2 | 21.05 | 4.21
|  |  |  | TOTAL Mão de Obra com Encargos Complementares: |  | 9.59
|  |  |  | VALOR: |  | 25.49
5.6.2.4. S08687 Tê horizontal 100 x 100 mm para eletrocalha metálica (ref. Mopa ou similar) (un)
Material |  | FONTE | UNID | COEFICIENTE | PREÇO UNITÁRIO | TOTAL
I04096 | Tê horizontal 100 x 100mm para eletrocalha metálica (ref. Mopa ou similar) | ORSE | un | 1 | 25.7 | 25.7
|  |  |  | TOTAL Material: |  | 25.7
Mão de Obra com Encargos Complementares |  | FONTE | UNID | COEFICIENTE | PREÇO UNITÁRIO | TOTAL
88264 | ELETRICISTA COM ENCARGOS COMPLEMENTARES | SINAPI | H | 0.2 | 26.88 | 5.38
88316 | SERVENTE COM ENCARGOS COMPLEMENTARES | SINAPI | H | 0.2 | 21.05 | 4.21
|  |  |  | TOTAL Mão de Obra com Encargos Complementares: |  | 9.59
|  |  |  | VALOR: |  | 35.29
5.6.2.5. S12489 Fornecimento e instalação de saída horizontal para eletroduto 4" (ref. mopa ou similar) (un)
Material |  | FONTE | UNID | COEFICIENTE | PREÇO UNITÁRIO | TOTAL
I13317 | Saída horizontal para eletroduto 4" (ref. mopa ou similar) | ORSE | un | 1 | 25.67 | 25.67
|  |  |  | TOTAL Material: |  | 25.67
Mão de Obra com Encargos Complementares |  | FONTE | UNID | COEFICIENTE | PREÇO UNITÁRIO | TOTAL
88264 | ELETRICISTA COM ENCARGOS COMPLEMENTARES | SINAPI | H | 0.15 | 26.88 | 4.03
88316 | SERVENTE COM ENCARGOS COMPLEMENTARES | SINAPI | H | 0.15 | 21.05 | 3.16
|  |  |  | TOTAL Mão de Obra com Encargos Complementares: |  | 7.19
|  |  |  | VALOR: |  | 32.86
5.6.3.1. 95817 CONDULETE DE PVC, TIPO X, PARA ELETRODUTO DE PVC SOLDÁVEL DN 25 MM (3/4"), APARENTE - FORNECIMENTO E INSTALAÇÃO. AF_10/2022 (UN)
Material |  | FONTE | UNID | COEFICIENTE | PREÇO UNITÁRIO | TOTAL
00011950 | BUCHA DE NYLON SEM ABA S6, COM PARAFUSO DE 4,20 X 40 MM EM ACO ZINCADO COM ROSCA SOBERBA, CABECA CHATA E FENDA PHILLIPS | SINAPI | UN | 2 | 0.33 | 0.66
00039344 | CONDULETE EM PVC, TIPO "X", SEM TAMPA, DE 3/4" | SINAPI | UN | 1 | 18.75 | 18.75
|  |  |  | TOTAL Material: |  | 19.41
Mão de Obra com Encargos Complementares |  | FONTE | UNID | COEFICIENTE | PREÇO UNITÁRIO | TOTAL
88247 | AUXILIAR DE ELETRICISTA COM ENCARGOS COMPLEMENTARES | SINAPI | H | 0.449 | 22.45 | 10.08
88264 | ELETRICISTA COM ENCARGOS COMPLEMENTARES | SINAPI | H | 0.449 | 26.88 | 12.06
|  |  |  | TOTAL Mão de Obra com Encargos Complementares: |  | 22.14
|  |  |  | VALOR: |  | 41.55
5.6.3.2. S104400S Condulete de pvc, tipo lr, para eletroduto de pvc soldável dn 32 mm (1''), aparente - fornecimento e instalação. af_10/2022 (un)
Material |  | FONTE | UNID | COEFICIENTE | PREÇO UNITÁRIO | TOTAL
I11950S | Bucha de nylon sem aba s6, com parafuso de 4,20 x 40 mm em aco zincado com rosca soberba, cabeca chata e fenda phillips | ORSE | un | 2 | 0.12 | 0.24
I39338S | Condulete em pvc, tipo "lr", sem tampa, de 1" | ORSE | un | 1 | 8.13 | 8.13
|  |  |  | TOTAL Material: |  | 8.37
Mão de Obra com Encargos Complementares |  | FONTE | UNID | COEFICIENTE | PREÇO UNITÁRIO | TOTAL
88247 | AUXILIAR DE ELETRICISTA COM ENCARGOS COMPLEMENTARES | SINAPI | H | 0.449 | 22.45 | 10.08
88264 | ELETRICISTA COM ENCARGOS COMPLEMENTARES | SINAPI | H | 0.449 | 26.88 | 12.07
|  |  |  | TOTAL Mão de Obra com Encargos Complementares: |  | 22.15
|  |  |  | VALOR: |  | 30.52
5.6.3.3. JFPE-05442106 CONDULETE DE ALUMÍNIO, TIPO LR, PARA ELETRODUTO DE PVC SOLDÁVEL DN 2", APARENTE - FORNECIMENTO E INSTALAÇÃO. (UN)
Material |  | FONTE | UNID | COEFICIENTE | PREÇO UNITÁRIO | TOTAL
00011950 | BUCHA DE NYLON SEM ABA S6, COM PARAFUSO DE 4,20 X 40 MM EM ACO ZINCADO COM ROSCA SOBERBA, CABECA CHATA E FENDA PHILLIPS | SINAPI | UN | 2 | 0.33 | 0.66
I02596S | Condulete de aluminio tipo x, para eletroduto roscavel de 2", com tampa cega | ORSE | un | 1 | 76.38 | 76.38
|  |  |  | TOTAL Material: |  | 77.04
Mão de Obra com Encargos Complementares |  | FONTE | UNID | COEFICIENTE | PREÇO UNITÁRIO | TOTAL
88247 | AUXILIAR DE ELETRICISTA COM ENCARGOS COMPLEMENTARES | SINAPI | H | 0.449 | 22.45 | 10.08
88264 | ELETRICISTA COM ENCARGOS COMPLEMENTARES | SINAPI | H | 0.449 | 26.88 | 12.07
|  |  |  | TOTAL Mão de Obra com Encargos Complementares: |  | 22.15
Observações: COPIA SINAPI - CE - 2024/07 COM DESONERAÇÃO (REF: 08/2024) 43337 |  |  |  | VALOR: |  | 99.19
5.6.4.1. 91926 CABO DE COBRE FLEXÍVEL ISOLADO, 2,5 MM², ANTI-CHAMA 450/750 V, PARA CIRCUITOS TERMINAIS - FORNECIMENTO E INSTALAÇÃO. AF_03/2023 (M)
Material |  | FONTE | UNID | COEFICIENTE | PREÇO UNITÁRIO | TOTAL
00001014 | CABO DE COBRE, FLEXIVEL, CLASSE 4 OU 5, ISOLACAO EM PVC/A, ANTICHAMA BWF-B, 1 CONDUTOR, 450/750 V, SECAO NOMINAL 2,5 MM2 | SINAPI | M | 1.2434 | 2.12 | 2.63
00021127 | FITA ISOLANTE ADESIVA ANTICHAMA, USO ATE 750 V, EM ROLO DE 19 MM X 5 M | SINAPI | UN | 0.0094 | 6.59 | 0.06
|  |  |  | TOTAL Material: |  | 2.69
Mão de Obra com Encargos Complementares |  | FONTE | UNID | COEFICIENTE | PREÇO UNITÁRIO | TOTAL
88247 | AUXILIAR DE ELETRICISTA COM ENCARGOS COMPLEMENTARES | SINAPI | H | 0.029 | 22.45 | 0.65
88264 | ELETRICISTA COM ENCARGOS COMPLEMENTARES | SINAPI | H | 0.029 | 26.88 | 0.77
|  |  |  | TOTAL Mão de Obra com Encargos Complementares: |  | 1.42
|  |  |  | VALOR: |  | 4.11
5.6.4.2. 91928 CABO DE COBRE FLEXÍVEL ISOLADO, 4 MM², ANTI-CHAMA 450/750 V, PARA CIRCUITOS TERMINAIS - FORNECIMENTO E INSTALAÇÃO. AF_03/2023 (M)
Material |  | FONTE | UNID | COEFICIENTE | PREÇO UNITÁRIO | TOTAL
00000981 | CABO DE COBRE, FLEXIVEL, CLASSE 4 OU 5, ISOLACAO EM PVC/A, ANTICHAMA BWF-B, 1 CONDUTOR, 450/750 V, SECAO NOMINAL 4 MM2 | SINAPI | M | 1.2434 | 3.52 | 4.37
00021127 | FITA ISOLANTE ADESIVA ANTICHAMA, USO ATE 750 V, EM ROLO DE 19 MM X 5 M | SINAPI | UN | 0.0094 | 6.59 | 0.06
|  |  |  | TOTAL Material: |  | 4.43
Mão de Obra com Encargos Complementares |  | FONTE | UNID | COEFICIENTE | PREÇO UNITÁRIO | TOTAL
88247 | AUXILIAR DE ELETRICISTA COM ENCARGOS COMPLEMENTARES | SINAPI | H | 0.039 | 22.45 | 0.87
88264 | ELETRICISTA COM ENCARGOS COMPLEMENTARES | SINAPI | H | 0.039 | 26.88 | 1.04
|  |  |  | TOTAL Mão de Obra com Encargos Complementares: |  | 1.91
|  |  |  | VALOR: |  | 6.34
5.6.4.3. 91930 CABO DE COBRE FLEXÍVEL ISOLADO, 6 MM², ANTI-CHAMA 450/750 V, PARA CIRCUITOS TERMINAIS - FORNECIMENTO E INSTALAÇÃO. AF_03/2023 (M)
Material |  | FONTE | UNID | COEFICIENTE | PREÇO UNITÁRIO | TOTAL
00000982 | CABO DE COBRE, FLEXIVEL, CLASSE 4 OU 5, ISOLACAO EM PVC/A, ANTICHAMA BWF-B, 1 CONDUTOR, 450/750 V, SECAO NOMINAL 6 MM2 | SINAPI | M | 1.2434 | 5.06 | 6.29
00021127 | FITA ISOLANTE ADESIVA ANTICHAMA, USO ATE 750 V, EM ROLO DE 19 MM X 5 M | SINAPI | UN | 0.0094 | 6.59 | 0.06
|  |  |  | TOTAL Material: |  | 6.35
Mão de Obra com Encargos Complementares |  | FONTE | UNID | COEFICIENTE | PREÇO UNITÁRIO | TOTAL
88247 | AUXILIAR DE ELETRICISTA COM ENCARGOS COMPLEMENTARES | SINAPI | H | 0.051 | 22.45 | 1.14
88264 | ELETRICISTA COM ENCARGOS COMPLEMENTARES | SINAPI | H | 0.051 | 26.88 | 1.37
|  |  |  | TOTAL Mão de Obra com Encargos Complementares: |  | 2.51
|  |  |  | VALOR: |  | 8.86
5.6.4.4. 91935 CABO DE COBRE FLEXÍVEL ISOLADO, 16 MM², ANTI-CHAMA 0,6/1,0 KV, PARA CIRCUITOS TERMINAIS - FORNECIMENTO E INSTALAÇÃO. AF_03/2023 (M)
Material |  | FONTE | UNID | COEFICIENTE | PREÇO UNITÁRIO | TOTAL
00000995 | CABO DE COBRE, FLEXIVEL, CLASSE 4 OU 5, ISOLACAO EM PVC/A, ANTICHAMA BWF-B, COBERTURA PVC-ST1, ANTICHAMA BWF-B, 1 CONDUTOR, 0,6/1 KV, SECAO NOMINAL 16 MM2 | SINAPI | M | 1.2434 | 14.68 | 18.25
00021127 | FITA ISOLANTE ADESIVA ANTICHAMA, USO ATE 750 V, EM ROLO DE 19 MM X 5 M | SINAPI | UN | 0.0094 | 6.59 | 0.06
|  |  |  | TOTAL Material: |  | 18.31
Mão de Obra com Encargos Complementares |  | FONTE | UNID | COEFICIENTE | PREÇO UNITÁRIO | TOTAL
88247 | AUXILIAR DE ELETRICISTA COM ENCARGOS COMPLEMENTARES | SINAPI | H | 0.114 | 22.45 | 2.55
88264 | ELETRICISTA COM ENCARGOS COMPLEMENTARES | SINAPI | H | 0.114 | 26.88 | 3.06
|  |  |  | TOTAL Mão de Obra com Encargos Complementares: |  | 5.61
|  |  |  | VALOR: |  | 23.92
5.6.4.5. 101889 CABO DE COBRE ISOLADO, 25 MM², ANTI-CHAMA 0,6/1 KV, INSTALADO EM ELETROCALHA OU PERFILADO - FORNECIMENTO E INSTALAÇÃO. AF_10/2020 (M)
Material |  | FONTE | UNID | COEFICIENTE | PREÇO UNITÁRIO | TOTAL
00000996 | CABO DE COBRE, FLEXIVEL, CLASSE 4 OU 5, ISOLACAO EM PVC/A, ANTICHAMA BWF-B, COBERTURA PVC-ST1, ANTICHAMA BWF-B, 1 CONDUTOR, 0,6/1 KV, SECAO NOMINAL 25 MM2 | SINAPI | M | 1.027 | 22.77 | 23.38
00021127 | FITA ISOLANTE ADESIVA ANTICHAMA, USO ATE 750 V, EM ROLO DE 19 MM X 5 M | SINAPI | UN | 0.01 | 6.59 | 0.06
|  |  |  | TOTAL Material: |  | 23.44
Mão de Obra com Encargos Complementares |  | FONTE | UNID | COEFICIENTE | PREÇO UNITÁRIO | TOTAL
88247 | AUXILIAR DE ELETRICISTA COM ENCARGOS COMPLEMENTARES | SINAPI | H | 0.0119 | 22.45 | 0.26
88264 | ELETRICISTA COM ENCARGOS COMPLEMENTARES | SINAPI | H | 0.0119 | 26.88 | 0.31
|  |  |  | TOTAL Mão de Obra com Encargos Complementares: |  | 0.57
|  |  |  | VALOR: |  | 24.01
5.6.4.6. 92986 CABO DE COBRE FLEXÍVEL ISOLADO, 35 MM², ANTI-CHAMA 0,6/1,0 KV, PARA REDE ENTERRADA DE DISTRIBUIÇÃO DE ENERGIA ELÉTRICA - FORNECIMENTO E INSTALAÇÃO. AF_12/2021 (M)
Material |  | FONTE | UNID | COEFICIENTE | PREÇO UNITÁRIO | TOTAL
00001019 | CABO DE COBRE, FLEXIVEL, CLASSE 4 OU 5, ISOLACAO EM PVC/A, ANTICHAMA BWF-B, COBERTURA PVC-ST1, ANTICHAMA BWF-B, 1 CONDUTOR, 0,6/1 KV, SECAO NOMINAL 35 MM2 | SINAPI | M | 1.015 | 32.17 | 32.65
00021127 | FITA ISOLANTE ADESIVA ANTICHAMA, USO ATE 750 V, EM ROLO DE 19 MM X 5 M | SINAPI | UN | 0.009 | 6.59 | 0.05
|  |  |  | TOTAL Material: |  | 32.7
Mão de Obra com Encargos Complementares |  | FONTE | UNID | COEFICIENTE | PREÇO UNITÁRIO | TOTAL
88247 | AUXILIAR DE ELETRICISTA COM ENCARGOS COMPLEMENTARES | SINAPI | H | 0.0697 | 22.45 | 1.56
88264 | ELETRICISTA COM ENCARGOS COMPLEMENTARES | SINAPI | H | 0.0697 | 26.88 | 1.87
|  |  |  | TOTAL Mão de Obra com Encargos Complementares: |  | 3.43
|  |  |  | VALOR: |  | 36.13
5.6.4.7. 92996 CABO DE COBRE FLEXÍVEL ISOLADO, 150 MM², ANTI-CHAMA 0,6/1,0 KV, PARA REDE ENTERRADA DE DISTRIBUIÇÃO DE ENERGIA ELÉTRICA - FORNECIMENTO E INSTALAÇÃO. AF_12/2021 (M)
Material |  | FONTE | UNID | COEFICIENTE | PREÇO UNITÁRIO | TOTAL
00000999 | CABO DE COBRE, FLEXIVEL, CLASSE 4 OU 5, ISOLACAO EM PVC/A, ANTICHAMA BWF-B, COBERTURA PVC-ST1, ANTICHAMA BWF-B, 1 CONDUTOR, 0,6/1 KV, SECAO NOMINAL 150 MM2 | SINAPI | M | 1.015 | 136.91 | 138.96
00021127 | FITA ISOLANTE ADESIVA ANTICHAMA, USO ATE 750 V, EM ROLO DE 19 MM X 5 M | SINAPI | UN | 0.009 | 6.59 | 0.05
|  |  |  | TOTAL Material: |  | 139.01
Mão de Obra com Encargos Complementares |  | FONTE | UNID | COEFICIENTE | PREÇO UNITÁRIO | TOTAL
88247 | AUXILIAR DE ELETRICISTA COM ENCARGOS COMPLEMENTARES | SINAPI | H | 0.1715 | 22.45 | 3.85
88264 | ELETRICISTA COM ENCARGOS COMPLEMENTARES | SINAPI | H | 0.1715 | 26.88 | 4.6
|  |  |  | TOTAL Mão de Obra com Encargos Complementares: |  | 8.45
|  |  |  | VALOR: |  | 147.46
5.6.5.1. 91997 TOMADA MÉDIA DE EMBUTIR (1 MÓDULO), 2P+T 20 A, INCLUINDO SUPORTE E PLACA - FORNECIMENTO E INSTALAÇÃO. AF_03/2023 (UN)
Serviço |  | FONTE | UNID | COEFICIENTE | PREÇO UNITÁRIO | TOTAL
91946 | SUPORTE PARAFUSADO COM PLACA DE ENCAIXE 4" X 2" MÉDIO (1,30 M DO PISO) PARA PONTO ELÉTRICO - FORNECIMENTO E INSTALAÇÃO. AF_03/2023 | SINAPI | UN | 1 | 10.44 | 10.44
91995 | TOMADA MÉDIA DE EMBUTIR (1 MÓDULO), 2P+T 20 A, SEM SUPORTE E SEM PLACA - FORNECIMENTO E INSTALAÇÃO. AF_03/2023 | SINAPI | UN | 1 | 24.99 | 24.99
|  |  |  | TOTAL Serviço: |  | 35.43
|  |  |  | VALOR: |  | 35.43
5.6.6.1.1. 93654 DISJUNTOR MONOPOLAR TIPO DIN, CORRENTE NOMINAL DE 16A - FORNECIMENTO E INSTALAÇÃO. AF_10/2020 (UN)
Material |  | FONTE | UNID | COEFICIENTE | PREÇO UNITÁRIO | TOTAL
00034653 | DISJUNTOR TERMOMAGNETICO PARA TRILHO DIN (IEC), MONOPOLAR, 6 - 32 A | SINAPI | UN | 1 | 10.77 | 10.77
00001570 | TERMINAL A COMPRESSAO EM COBRE ESTANHADO PARA CABO 2,5 MM2, 1 FURO E 1 COMPRESSAO, PARA PARAFUSO DE FIXACAO M5 | SINAPI | UN | 1 | 1.35 | 1.35
|  |  |  | TOTAL Material: |  | 12.12
Mão de Obra com Encargos Complementares |  | FONTE | UNID | COEFICIENTE | PREÇO UNITÁRIO | TOTAL
88247 | AUXILIAR DE ELETRICISTA COM ENCARGOS COMPLEMENTARES | SINAPI | H | 0.0476 | 22.45 | 1.06
88264 | ELETRICISTA COM ENCARGOS COMPLEMENTARES | SINAPI | H | 0.0476 | 26.88 | 1.27
|  |  |  | TOTAL Mão de Obra com Encargos Complementares: |  | 2.33
|  |  |  | VALOR: |  | 14.45
5.6.6.1.2. 93668 DISJUNTOR TRIPOLAR TIPO DIN, CORRENTE NOMINAL DE 16A - FORNECIMENTO E INSTALAÇÃO. AF_10/2020 (UN)
Material |  | FONTE | UNID | COEFICIENTE | PREÇO UNITÁRIO | TOTAL
00034709 | DISJUNTOR TERMOMAGNETICO PARA TRILHO DIN (IEC), TRIPOLAR, 10 - 50 A | SINAPI | UN | 1 | 75.64 | 75.64
00001570 | TERMINAL A COMPRESSAO EM COBRE ESTANHADO PARA CABO 2,5 MM2, 1 FURO E 1 COMPRESSAO, PARA PARAFUSO DE FIXACAO M5 | SINAPI | UN | 3 | 1.35 | 4.05
|  |  |  | TOTAL Material: |  | 79.69
Mão de Obra com Encargos Complementares |  | FONTE | UNID | COEFICIENTE | PREÇO UNITÁRIO | TOTAL
88247 | AUXILIAR DE ELETRICISTA COM ENCARGOS COMPLEMENTARES | SINAPI | H | 0.1428 | 22.45 | 3.2
88264 | ELETRICISTA COM ENCARGOS COMPLEMENTARES | SINAPI | H | 0.1428 | 26.88 | 3.83
|  |  |  | TOTAL Mão de Obra com Encargos Complementares: |  | 7.03
|  |  |  | VALOR: |  | 86.72
5.6.6.1.3. S11572 Disjuntor termomagnetico tripolar 70 A, padrão DIN (Europeu - linha branca), curva C, 10KA (un)
Material |  | FONTE | UNID | COEFICIENTE | PREÇO UNITÁRIO | TOTAL
I12480 | Disjuntor tripolar 70 A, padrão DIN ( linha branca ), curva de disparo C, corrente de interrupção 10KA, ref.: Siemens 5SX1 ou similar. | ORSE | un | 1 | 96.35 | 96.35
|  |  |  | TOTAL Material: |  | 96.35
Mão de Obra com Encargos Complementares |  | FONTE | UNID | COEFICIENTE | PREÇO UNITÁRIO | TOTAL
88264 | ELETRICISTA COM ENCARGOS COMPLEMENTARES | SINAPI | H | 1 | 26.88 | 26.88
88316 | SERVENTE COM ENCARGOS COMPLEMENTARES | SINAPI | H | 1 | 21.05 | 21.05
|  |  |  | TOTAL Mão de Obra com Encargos Complementares: |  | 47.93
|  |  |  | VALOR: |  | 144.28
5.6.6.1.4. S09004 Disjuntor termomagnetico tripolar 80 A, padrão DIN (Europeu - linha branca), curva C, 5KA (un)
Material |  | FONTE | UNID | COEFICIENTE | PREÇO UNITÁRIO | TOTAL
I03703 | Disjuntor tripolar 80 A, padrão DIN ( linha branca ), curva de disparo C, corrente de interrupção 5KA, ref.: Siemens 5SX1 ou similar. | ORSE | un | 1 | 96.9 | 96.9
|  |  |  | TOTAL Material: |  | 96.9
Mão de Obra com Encargos Complementares |  | FONTE | UNID | COEFICIENTE | PREÇO UNITÁRIO | TOTAL
88264 | ELETRICISTA COM ENCARGOS COMPLEMENTARES | SINAPI | H | 1 | 26.88 | 26.88
88316 | SERVENTE COM ENCARGOS COMPLEMENTARES | SINAPI | H | 1 | 21.05 | 21.05
|  |  |  | TOTAL Mão de Obra com Encargos Complementares: |  | 47.93
|  |  |  | VALOR: |  | 144.83
5.6.6.1.5. 101896 DISJUNTOR TERMOMAGNÉTICO TRIPOLAR , CORRENTE NOMINAL DE 200A - FORNECIMENTO E INSTALAÇÃO. AF_10/2020 (UN)
Material |  | FONTE | UNID | COEFICIENTE | PREÇO UNITÁRIO | TOTAL
00002377 | DISJUNTOR TERMOMAGNETICO TRIPOLAR 200 A / 600 V, TIPO FXD / ICC - 35 KA | SINAPI | UN | 1 | 656.92 | 656.92
00001580 | TERMINAL A COMPRESSAO EM COBRE ESTANHADO PARA CABO 95 MM2, 1 FURO E 1 COMPRESSAO, PARA PARAFUSO DE FIXACAO M12 | SINAPI | UN | 3 | 11.2 | 33.6
|  |  |  | TOTAL Material: |  | 690.52
Mão de Obra com Encargos Complementares |  | FONTE | UNID | COEFICIENTE | PREÇO UNITÁRIO | TOTAL
88247 | AUXILIAR DE ELETRICISTA COM ENCARGOS COMPLEMENTARES | SINAPI | H | 1.3232 | 22.45 | 29.7
88264 | ELETRICISTA COM ENCARGOS COMPLEMENTARES | SINAPI | H | 1.3232 | 26.88 | 35.56
|  |  |  | TOTAL Mão de Obra com Encargos Complementares: |  | 65.26
|  |  |  | VALOR: |  | 755.78
5.6.6.1.6. S13463 Quadro geral de sobrepor, medindo 900 x 800 x 200 mm, em chapa galvanizada, pintado eletrostaticamente na cor bege, com barramento para geral de 300 A. Exclusive disjuntores (un)
Material |  | FONTE | UNID | COEFICIENTE | PREÇO UNITÁRIO | TOTAL
I07584S | Bucha de nylon sem aba s12, com parafuso de 5/16" x 80 mm em aco zincado com rosca soberba e cabeca sextavada | ORSE | un | 6 | 0.56 | 3.36
I14189 | Quadro geral de sobrepor, medindo 900 x 800 x 200 mm, em chapa galvanizada, pintado eletrostaticamente na cor bege, com barramento para geral de 300 A. Exclusive disjuntores | ORSE | Un | 1 | 3602.45 | 3602.45
|  |  |  | TOTAL Material: |  | 3605.81
Mão de Obra com Encargos Complementares |  | FONTE | UNID | COEFICIENTE | PREÇO UNITÁRIO | TOTAL
88247 | AUXILIAR DE ELETRICISTA COM ENCARGOS COMPLEMENTARES | SINAPI | H | 2 | 22.45 | 44.9
88264 | ELETRICISTA COM ENCARGOS COMPLEMENTARES | SINAPI | H | 2 | 26.88 | 53.76
|  |  |  | TOTAL Mão de Obra com Encargos Complementares: |  | 98.66
|  |  |  | VALOR: |  | 3704.47
5.6.6.1.7. 93671 DISJUNTOR TRIPOLAR TIPO DIN, CORRENTE NOMINAL DE 32A - FORNECIMENTO E INSTALAÇÃO. AF_10/2020 (UN)
Material |  | FONTE | UNID | COEFICIENTE | PREÇO UNITÁRIO | TOTAL
00034709 | DISJUNTOR TERMOMAGNETICO PARA TRILHO DIN (IEC), TRIPOLAR, 10 - 50 A | SINAPI | UN | 1 | 75.64 | 75.64
00001573 | TERMINAL A COMPRESSAO EM COBRE ESTANHADO PARA CABO 6 MM2, 1 FURO E 1 COMPRESSAO, PARA PARAFUSO DE FIXACAO M6 | SINAPI | UN | 3 | 2.1 | 6.3
|  |  |  | TOTAL Material: |  | 81.94
Mão de Obra com Encargos Complementares |  | FONTE | UNID | COEFICIENTE | PREÇO UNITÁRIO | TOTAL
88247 | AUXILIAR DE ELETRICISTA COM ENCARGOS COMPLEMENTARES | SINAPI | H | 0.2734 | 22.45 | 6.13
88264 | ELETRICISTA COM ENCARGOS COMPLEMENTARES | SINAPI | H | 0.2734 | 26.88 | 7.34
|  |  |  | TOTAL Mão de Obra com Encargos Complementares: |  | 13.47
|  |  |  | VALOR: |  | 95.41
5.6.6.2.1. 93668 DISJUNTOR TRIPOLAR TIPO DIN, CORRENTE NOMINAL DE 16A - FORNECIMENTO E INSTALAÇÃO. AF_10/2020 (UN)
Material |  | FONTE | UNID | COEFICIENTE | PREÇO UNITÁRIO | TOTAL
00034709 | DISJUNTOR TERMOMAGNETICO PARA TRILHO DIN (IEC), TRIPOLAR, 10 - 50 A | SINAPI | UN | 1 | 75.64 | 75.64
00001570 | TERMINAL A COMPRESSAO EM COBRE ESTANHADO PARA CABO 2,5 MM2, 1 FURO E 1 COMPRESSAO, PARA PARAFUSO DE FIXACAO M5 | SINAPI | UN | 3 | 1.35 | 4.05
|  |  |  | TOTAL Material: |  | 79.69
Mão de Obra com Encargos Complementares |  | FONTE | UNID | COEFICIENTE | PREÇO UNITÁRIO | TOTAL
88247 | AUXILIAR DE ELETRICISTA COM ENCARGOS COMPLEMENTARES | SINAPI | H | 0.1428 | 22.45 | 3.2
88264 | ELETRICISTA COM ENCARGOS COMPLEMENTARES | SINAPI | H | 0.1428 | 26.88 | 3.83
|  |  |  | TOTAL Mão de Obra com Encargos Complementares: |  | 7.03
|  |  |  | VALOR: |  | 86.72
5.6.6.2.2. 93653 DISJUNTOR MONOPOLAR TIPO DIN, CORRENTE NOMINAL DE 10A - FORNECIMENTO E INSTALAÇÃO. AF_10/2020 (UN)
Material |  | FONTE | UNID | COEFICIENTE | PREÇO UNITÁRIO | TOTAL
00034653 | DISJUNTOR TERMOMAGNETICO PARA TRILHO DIN (IEC), MONOPOLAR, 6 - 32 A | SINAPI | UN | 1 | 10.77 | 10.77
00001570 | TERMINAL A COMPRESSAO EM COBRE ESTANHADO PARA CABO 2,5 MM2, 1 FURO E 1 COMPRESSAO, PARA PARAFUSO DE FIXACAO M5 | SINAPI | UN | 1 | 1.35 | 1.35
|  |  |  | TOTAL Material: |  | 12.12
Mão de Obra com Encargos Complementares |  | FONTE | UNID | COEFICIENTE | PREÇO UNITÁRIO | TOTAL
88247 | AUXILIAR DE ELETRICISTA COM ENCARGOS COMPLEMENTARES | SINAPI | H | 0.0352 | 22.45 | 0.79
88264 | ELETRICISTA COM ENCARGOS COMPLEMENTARES | SINAPI | H | 0.0352 | 26.88 | 0.94
|  |  |  | TOTAL Mão de Obra com Encargos Complementares: |  | 1.73
|  |  |  | VALOR: |  | 13.85
5.6.6.2.3. 101878 QUADRO DE DISTRIBUIÇÃO DE ENERGIA EM CHAPA DE AÇO GALVANIZADO, DE SOBREPOR, COM BARRAMENTO TRIFÁSICO, PARA 18 DISJUNTORES DIN 100A - FORNECIMENTO E INSTALAÇÃO. AF_10/2020 (UN)
Material |  | FONTE | UNID | COEFICIENTE | PREÇO UNITÁRIO | TOTAL
00012038 | QUADRO DE DISTRIBUICAO COM BARRAMENTO TRIFASICO, DE SOBREPOR, EM CHAPA DE ACO GALVANIZADO, PARA 18 DISJUNTORES DIN, 100 A | SINAPI | UN | 1 | 426.18 | 426.18
|  |  |  | TOTAL Material: |  | 426.18
Mão de Obra com Encargos Complementares |  | FONTE | UNID | COEFICIENTE | PREÇO UNITÁRIO | TOTAL
88247 | AUXILIAR DE ELETRICISTA COM ENCARGOS COMPLEMENTARES | SINAPI | H | 1.5233 | 22.45 | 34.19
88264 | ELETRICISTA COM ENCARGOS COMPLEMENTARES | SINAPI | H | 1.5233 | 26.88 | 40.94
|  |  |  | TOTAL Mão de Obra com Encargos Complementares: |  | 75.13
|  |  |  | VALOR: |  | 501.31
5.6.6.2.4. 93671 DISJUNTOR TRIPOLAR TIPO DIN, CORRENTE NOMINAL DE 32A - FORNECIMENTO E INSTALAÇÃO. AF_10/2020 (UN)
Material |  | FONTE | UNID | COEFICIENTE | PREÇO UNITÁRIO | TOTAL
00034709 | DISJUNTOR TERMOMAGNETICO PARA TRILHO DIN (IEC), TRIPOLAR, 10 - 50 A | SINAPI | UN | 1 | 75.64 | 75.64
00001573 | TERMINAL A COMPRESSAO EM COBRE ESTANHADO PARA CABO 6 MM2, 1 FURO E 1 COMPRESSAO, PARA PARAFUSO DE FIXACAO M6 | SINAPI | UN | 3 | 2.1 | 6.3
|  |  |  | TOTAL Material: |  | 81.94
Mão de Obra com Encargos Complementares |  | FONTE | UNID | COEFICIENTE | PREÇO UNITÁRIO | TOTAL
88247 | AUXILIAR DE ELETRICISTA COM ENCARGOS COMPLEMENTARES | SINAPI | H | 0.2734 | 22.45 | 6.13
88264 | ELETRICISTA COM ENCARGOS COMPLEMENTARES | SINAPI | H | 0.2734 | 26.88 | 7.34
|  |  |  | TOTAL Mão de Obra com Encargos Complementares: |  | 13.47
|  |  |  | VALOR: |  | 95.41
5.6.6.2.5. 93654 DISJUNTOR MONOPOLAR TIPO DIN, CORRENTE NOMINAL DE 16A - FORNECIMENTO E INSTALAÇÃO. AF_10/2020 (UN)
Material |  | FONTE | UNID | COEFICIENTE | PREÇO UNITÁRIO | TOTAL
00034653 | DISJUNTOR TERMOMAGNETICO PARA TRILHO DIN (IEC), MONOPOLAR, 6 - 32 A | SINAPI | UN | 1 | 10.77 | 10.77
00001570 | TERMINAL A COMPRESSAO EM COBRE ESTANHADO PARA CABO 2,5 MM2, 1 FURO E 1 COMPRESSAO, PARA PARAFUSO DE FIXACAO M5 | SINAPI | UN | 1 | 1.35 | 1.35
|  |  |  | TOTAL Material: |  | 12.12
Mão de Obra com Encargos Complementares |  | FONTE | UNID | COEFICIENTE | PREÇO UNITÁRIO | TOTAL
88247 | AUXILIAR DE ELETRICISTA COM ENCARGOS COMPLEMENTARES | SINAPI | H | 0.0476 | 22.45 | 1.06
88264 | ELETRICISTA COM ENCARGOS COMPLEMENTARES | SINAPI | H | 0.0476 | 26.88 | 1.27
|  |  |  | TOTAL Mão de Obra com Encargos Complementares: |  | 2.33
|  |  |  | VALOR: |  | 14.45
5.6.6.3.1. 93653 DISJUNTOR MONOPOLAR TIPO DIN, CORRENTE NOMINAL DE 10A - FORNECIMENTO E INSTALAÇÃO. AF_10/2020 (UN)
Material |  | FONTE | UNID | COEFICIENTE | PREÇO UNITÁRIO | TOTAL
00034653 | DISJUNTOR TERMOMAGNETICO PARA TRILHO DIN (IEC), MONOPOLAR, 6 - 32 A | SINAPI | UN | 1 | 10.77 | 10.77
00001570 | TERMINAL A COMPRESSAO EM COBRE ESTANHADO PARA CABO 2,5 MM2, 1 FURO E 1 COMPRESSAO, PARA PARAFUSO DE FIXACAO M5 | SINAPI | UN | 1 | 1.35 | 1.35
|  |  |  | TOTAL Material: |  | 12.12
Mão de Obra com Encargos Complementares |  | FONTE | UNID | COEFICIENTE | PREÇO UNITÁRIO | TOTAL
88247 | AUXILIAR DE ELETRICISTA COM ENCARGOS COMPLEMENTARES | SINAPI | H | 0.0352 | 22.45 | 0.79
88264 | ELETRICISTA COM ENCARGOS COMPLEMENTARES | SINAPI | H | 0.0352 | 26.88 | 0.94
|  |  |  | TOTAL Mão de Obra com Encargos Complementares: |  | 1.73
|  |  |  | VALOR: |  | 13.85
5.6.6.3.2. 93668 DISJUNTOR TRIPOLAR TIPO DIN, CORRENTE NOMINAL DE 16A - FORNECIMENTO E INSTALAÇÃO. AF_10/2020 (UN)
Material |  | FONTE | UNID | COEFICIENTE | PREÇO UNITÁRIO | TOTAL
00034709 | DISJUNTOR TERMOMAGNETICO PARA TRILHO DIN (IEC), TRIPOLAR, 10 - 50 A | SINAPI | UN | 1 | 75.64 | 75.64
00001570 | TERMINAL A COMPRESSAO EM COBRE ESTANHADO PARA CABO 2,5 MM2, 1 FURO E 1 COMPRESSAO, PARA PARAFUSO DE FIXACAO M5 | SINAPI | UN | 3 | 1.35 | 4.05
|  |  |  | TOTAL Material: |  | 79.69
Mão de Obra com Encargos Complementares |  | FONTE | UNID | COEFICIENTE | PREÇO UNITÁRIO | TOTAL
88247 | AUXILIAR DE ELETRICISTA COM ENCARGOS COMPLEMENTARES | SINAPI | H | 0.1428 | 22.45 | 3.2
88264 | ELETRICISTA COM ENCARGOS COMPLEMENTARES | SINAPI | H | 0.1428 | 26.88 | 3.83
|  |  |  | TOTAL Mão de Obra com Encargos Complementares: |  | 7.03
|  |  |  | VALOR: |  | 86.72
5.6.6.3.3. S11377 Quadro geral de distribuição de embutir, com barramento, em chapa galvaniz., medindo:1000x600x250cm, exclusive disjuntores (un)
Material |  | FONTE | UNID | COEFICIENTE | PREÇO UNITÁRIO | TOTAL
I12233 | Quadro geral de distribuição de embutir, com barramento, em chapa galvaniz., medindo:1000x600x250cm, exclusive disjuntores | ORSE | un | 1 | 2562.58 | 2562.58
|  |  |  | TOTAL Material: |  | 2562.58
Mão de Obra com Encargos Complementares |  | FONTE | UNID | COEFICIENTE | PREÇO UNITÁRIO | TOTAL
88264 | ELETRICISTA COM ENCARGOS COMPLEMENTARES | SINAPI | H | 8 | 26.88 | 215.04
88316 | SERVENTE COM ENCARGOS COMPLEMENTARES | SINAPI | H | 8 | 21.05 | 168.4
|  |  |  | TOTAL Mão de Obra com Encargos Complementares: |  | 383.44
|  |  |  | VALOR: |  | 2946.02
5.6.6.4.1. 93668 DISJUNTOR TRIPOLAR TIPO DIN, CORRENTE NOMINAL DE 16A - FORNECIMENTO E INSTALAÇÃO. AF_10/2020 (UN)
Material |  | FONTE | UNID | COEFICIENTE | PREÇO UNITÁRIO | TOTAL
00034709 | DISJUNTOR TERMOMAGNETICO PARA TRILHO DIN (IEC), TRIPOLAR, 10 - 50 A | SINAPI | UN | 1 | 75.64 | 75.64
00001570 | TERMINAL A COMPRESSAO EM COBRE ESTANHADO PARA CABO 2,5 MM2, 1 FURO E 1 COMPRESSAO, PARA PARAFUSO DE FIXACAO M5 | SINAPI | UN | 3 | 1.35 | 4.05
|  |  |  | TOTAL Material: |  | 79.69
Mão de Obra com Encargos Complementares |  | FONTE | UNID | COEFICIENTE | PREÇO UNITÁRIO | TOTAL
88247 | AUXILIAR DE ELETRICISTA COM ENCARGOS COMPLEMENTARES | SINAPI | H | 0.1428 | 22.45 | 3.2
88264 | ELETRICISTA COM ENCARGOS COMPLEMENTARES | SINAPI | H | 0.1428 | 26.88 | 3.83
|  |  |  | TOTAL Mão de Obra com Encargos Complementares: |  | 7.03
|  |  |  | VALOR: |  | 86.72
5.6.6.4.2. 93653 DISJUNTOR MONOPOLAR TIPO DIN, CORRENTE NOMINAL DE 10A - FORNECIMENTO E INSTALAÇÃO. AF_10/2020 (UN)
Material |  | FONTE | UNID | COEFICIENTE | PREÇO UNITÁRIO | TOTAL
00034653 | DISJUNTOR TERMOMAGNETICO PARA TRILHO DIN (IEC), MONOPOLAR, 6 - 32 A | SINAPI | UN | 1 | 10.77 | 10.77
00001570 | TERMINAL A COMPRESSAO EM COBRE ESTANHADO PARA CABO 2,5 MM2, 1 FURO E 1 COMPRESSAO, PARA PARAFUSO DE FIXACAO M5 | SINAPI | UN | 1 | 1.35 | 1.35
|  |  |  | TOTAL Material: |  | 12.12
Mão de Obra com Encargos Complementares |  | FONTE | UNID | COEFICIENTE | PREÇO UNITÁRIO | TOTAL
88247 | AUXILIAR DE ELETRICISTA COM ENCARGOS COMPLEMENTARES | SINAPI | H | 0.0352 | 22.45 | 0.79
88264 | ELETRICISTA COM ENCARGOS COMPLEMENTARES | SINAPI | H | 0.0352 | 26.88 | 0.94
|  |  |  | TOTAL Mão de Obra com Encargos Complementares: |  | 1.73
|  |  |  | VALOR: |  | 13.85
5.6.6.4.3. S11377 Quadro geral de distribuição de embutir, com barramento, em chapa galvaniz., medindo:1000x600x250cm, exclusive disjuntores (un)
Material |  | FONTE | UNID | COEFICIENTE | PREÇO UNITÁRIO | TOTAL
I12233 | Quadro geral de distribuição de embutir, com barramento, em chapa galvaniz., medindo:1000x600x250cm, exclusive disjuntores | ORSE | un | 1 | 2562.58 | 2562.58
|  |  |  | TOTAL Material: |  | 2562.58
Mão de Obra com Encargos Complementares |  | FONTE | UNID | COEFICIENTE | PREÇO UNITÁRIO | TOTAL
88264 | ELETRICISTA COM ENCARGOS COMPLEMENTARES | SINAPI | H | 8 | 26.88 | 215.04
88316 | SERVENTE COM ENCARGOS COMPLEMENTARES | SINAPI | H | 8 | 21.05 | 168.4
|  |  |  | TOTAL Mão de Obra com Encargos Complementares: |  | 383.44
|  |  |  | VALOR: |  | 2946.02
5.6.6.4.4. 93654 DISJUNTOR MONOPOLAR TIPO DIN, CORRENTE NOMINAL DE 16A - FORNECIMENTO E INSTALAÇÃO. AF_10/2020 (UN)
Material |  | FONTE | UNID | COEFICIENTE | PREÇO UNITÁRIO | TOTAL
00034653 | DISJUNTOR TERMOMAGNETICO PARA TRILHO DIN (IEC), MONOPOLAR, 6 - 32 A | SINAPI | UN | 1 | 10.77 | 10.77
00001570 | TERMINAL A COMPRESSAO EM COBRE ESTANHADO PARA CABO 2,5 MM2, 1 FURO E 1 COMPRESSAO, PARA PARAFUSO DE FIXACAO M5 | SINAPI | UN | 1 | 1.35 | 1.35
|  |  |  | TOTAL Material: |  | 12.12
Mão de Obra com Encargos Complementares |  | FONTE | UNID | COEFICIENTE | PREÇO UNITÁRIO | TOTAL
88247 | AUXILIAR DE ELETRICISTA COM ENCARGOS COMPLEMENTARES | SINAPI | H | 0.0476 | 22.45 | 1.06
88264 | ELETRICISTA COM ENCARGOS COMPLEMENTARES | SINAPI | H | 0.0476 | 26.88 | 1.27
|  |  |  | TOTAL Mão de Obra com Encargos Complementares: |  | 2.33
|  |  |  | VALOR: |  | 14.45
5.6.6.4.5. 93671 DISJUNTOR TRIPOLAR TIPO DIN, CORRENTE NOMINAL DE 32A - FORNECIMENTO E INSTALAÇÃO. AF_10/2020 (UN)
Material |  | FONTE | UNID | COEFICIENTE | PREÇO UNITÁRIO | TOTAL
00034709 | DISJUNTOR TERMOMAGNETICO PARA TRILHO DIN (IEC), TRIPOLAR, 10 - 50 A | SINAPI | UN | 1 | 75.64 | 75.64
00001573 | TERMINAL A COMPRESSAO EM COBRE ESTANHADO PARA CABO 6 MM2, 1 FURO E 1 COMPRESSAO, PARA PARAFUSO DE FIXACAO M6 | SINAPI | UN | 3 | 2.1 | 6.3
|  |  |  | TOTAL Material: |  | 81.94
Mão de Obra com Encargos Complementares |  | FONTE | UNID | COEFICIENTE | PREÇO UNITÁRIO | TOTAL
88247 | AUXILIAR DE ELETRICISTA COM ENCARGOS COMPLEMENTARES | SINAPI | H | 0.2734 | 22.45 | 6.13
88264 | ELETRICISTA COM ENCARGOS COMPLEMENTARES | SINAPI | H | 0.2734 | 26.88 | 7.34
|  |  |  | TOTAL Mão de Obra com Encargos Complementares: |  | 13.47
|  |  |  | VALOR: |  | 95.41
5.6.6.5.1. S09004 Disjuntor termomagnetico tripolar 80 A, padrão DIN (Europeu - linha branca), curva C, 5KA (un)
Material |  | FONTE | UNID | COEFICIENTE | PREÇO UNITÁRIO | TOTAL
I03703 | Disjuntor tripolar 80 A, padrão DIN ( linha branca ), curva de disparo C, corrente de interrupção 5KA, ref.: Siemens 5SX1 ou similar. | ORSE | un | 1 | 96.9 | 96.9
|  |  |  | TOTAL Material: |  | 96.9
Mão de Obra com Encargos Complementares |  | FONTE | UNID | COEFICIENTE | PREÇO UNITÁRIO | TOTAL
88264 | ELETRICISTA COM ENCARGOS COMPLEMENTARES | SINAPI | H | 1 | 26.88 | 26.88
88316 | SERVENTE COM ENCARGOS COMPLEMENTARES | SINAPI | H | 1 | 21.05 | 21.05
|  |  |  | TOTAL Mão de Obra com Encargos Complementares: |  | 47.93
|  |  |  | VALOR: |  | 144.83
5.6.6.5.2. 93670 DISJUNTOR TRIPOLAR TIPO DIN, CORRENTE NOMINAL DE 25A - FORNECIMENTO E INSTALAÇÃO. AF_10/2020 (UN)
Material |  | FONTE | UNID | COEFICIENTE | PREÇO UNITÁRIO | TOTAL
00034709 | DISJUNTOR TERMOMAGNETICO PARA TRILHO DIN (IEC), TRIPOLAR, 10 - 50 A | SINAPI | UN | 1 | 75.64 | 75.64
00001571 | TERMINAL A COMPRESSAO EM COBRE ESTANHADO PARA CABO 4 MM2, 1 FURO E 1 COMPRESSAO, PARA PARAFUSO DE FIXACAO M5 | SINAPI | UN | 3 | 1.76 | 5.28
|  |  |  | TOTAL Material: |  | 80.92
Mão de Obra com Encargos Complementares |  | FONTE | UNID | COEFICIENTE | PREÇO UNITÁRIO | TOTAL
88247 | AUXILIAR DE ELETRICISTA COM ENCARGOS COMPLEMENTARES | SINAPI | H | 0.1988 | 22.45 | 4.46
88264 | ELETRICISTA COM ENCARGOS COMPLEMENTARES | SINAPI | H | 0.1988 | 26.88 | 5.34
|  |  |  | TOTAL Mão de Obra com Encargos Complementares: |  | 9.8
|  |  |  | VALOR: |  | 90.72
5.6.6.5.3. 93653 DISJUNTOR MONOPOLAR TIPO DIN, CORRENTE NOMINAL DE 10A - FORNECIMENTO E INSTALAÇÃO. AF_10/2020 (UN)
Material |  | FONTE | UNID | COEFICIENTE | PREÇO UNITÁRIO | TOTAL
00034653 | DISJUNTOR TERMOMAGNETICO PARA TRILHO DIN (IEC), MONOPOLAR, 6 - 32 A | SINAPI | UN | 1 | 10.77 | 10.77
00001570 | TERMINAL A COMPRESSAO EM COBRE ESTANHADO PARA CABO 2,5 MM2, 1 FURO E 1 COMPRESSAO, PARA PARAFUSO DE FIXACAO M5 | SINAPI | UN | 1 | 1.35 | 1.35
|  |  |  | TOTAL Material: |  | 12.12
Mão de Obra com Encargos Complementares |  | FONTE | UNID | COEFICIENTE | PREÇO UNITÁRIO | TOTAL
88247 | AUXILIAR DE ELETRICISTA COM ENCARGOS COMPLEMENTARES | SINAPI | H | 0.0352 | 22.45 | 0.79
88264 | ELETRICISTA COM ENCARGOS COMPLEMENTARES | SINAPI | H | 0.0352 | 26.88 | 0.94
|  |  |  | TOTAL Mão de Obra com Encargos Complementares: |  | 1.73
|  |  |  | VALOR: |  | 13.85
5.6.6.5.4. S11377 Quadro geral de distribuição de embutir, com barramento, em chapa galvaniz., medindo:1000x600x250cm, exclusive disjuntores (un)
Material |  | FONTE | UNID | COEFICIENTE | PREÇO UNITÁRIO | TOTAL
I12233 | Quadro geral de distribuição de embutir, com barramento, em chapa galvaniz., medindo:1000x600x250cm, exclusive disjuntores | ORSE | un | 1 | 2562.58 | 2562.58
|  |  |  | TOTAL Material: |  | 2562.58
Mão de Obra com Encargos Complementares |  | FONTE | UNID | COEFICIENTE | PREÇO UNITÁRIO | TOTAL
88264 | ELETRICISTA COM ENCARGOS COMPLEMENTARES | SINAPI | H | 8 | 26.88 | 215.04
88316 | SERVENTE COM ENCARGOS COMPLEMENTARES | SINAPI | H | 8 | 21.05 | 168.4
|  |  |  | TOTAL Mão de Obra com Encargos Complementares: |  | 383.44
|  |  |  | VALOR: |  | 2946.02
5.6.6.6.1. 93668 DISJUNTOR TRIPOLAR TIPO DIN, CORRENTE NOMINAL DE 16A - FORNECIMENTO E INSTALAÇÃO. AF_10/2020 (UN)
Material |  | FONTE | UNID | COEFICIENTE | PREÇO UNITÁRIO | TOTAL
00034709 | DISJUNTOR TERMOMAGNETICO PARA TRILHO DIN (IEC), TRIPOLAR, 10 - 50 A | SINAPI | UN | 1 | 75.64 | 75.64
00001570 | TERMINAL A COMPRESSAO EM COBRE ESTANHADO PARA CABO 2,5 MM2, 1 FURO E 1 COMPRESSAO, PARA PARAFUSO DE FIXACAO M5 | SINAPI | UN | 3 | 1.35 | 4.05
|  |  |  | TOTAL Material: |  | 79.69
Mão de Obra com Encargos Complementares |  | FONTE | UNID | COEFICIENTE | PREÇO UNITÁRIO | TOTAL
88247 | AUXILIAR DE ELETRICISTA COM ENCARGOS COMPLEMENTARES | SINAPI | H | 0.1428 | 22.45 | 3.2
88264 | ELETRICISTA COM ENCARGOS COMPLEMENTARES | SINAPI | H | 0.1428 | 26.88 | 3.83
|  |  |  | TOTAL Mão de Obra com Encargos Complementares: |  | 7.03
|  |  |  | VALOR: |  | 86.72
5.6.6.6.2. 93671 DISJUNTOR TRIPOLAR TIPO DIN, CORRENTE NOMINAL DE 32A - FORNECIMENTO E INSTALAÇÃO. AF_10/2020 (UN)
Material |  | FONTE | UNID | COEFICIENTE | PREÇO UNITÁRIO | TOTAL
00034709 | DISJUNTOR TERMOMAGNETICO PARA TRILHO DIN (IEC), TRIPOLAR, 10 - 50 A | SINAPI | UN | 1 | 75.64 | 75.64
00001573 | TERMINAL A COMPRESSAO EM COBRE ESTANHADO PARA CABO 6 MM2, 1 FURO E 1 COMPRESSAO, PARA PARAFUSO DE FIXACAO M6 | SINAPI | UN | 3 | 2.1 | 6.3
|  |  |  | TOTAL Material: |  | 81.94
Mão de Obra com Encargos Complementares |  | FONTE | UNID | COEFICIENTE | PREÇO UNITÁRIO | TOTAL
88247 | AUXILIAR DE ELETRICISTA COM ENCARGOS COMPLEMENTARES | SINAPI | H | 0.2734 | 22.45 | 6.13
88264 | ELETRICISTA COM ENCARGOS COMPLEMENTARES | SINAPI | H | 0.2734 | 26.88 | 7.34
|  |  |  | TOTAL Mão de Obra com Encargos Complementares: |  | 13.47
|  |  |  | VALOR: |  | 95.41
5.6.6.6.3. 93670 DISJUNTOR TRIPOLAR TIPO DIN, CORRENTE NOMINAL DE 25A - FORNECIMENTO E INSTALAÇÃO. AF_10/2020 (UN)
Material |  | FONTE | UNID | COEFICIENTE | PREÇO UNITÁRIO | TOTAL
00034709 | DISJUNTOR TERMOMAGNETICO PARA TRILHO DIN (IEC), TRIPOLAR, 10 - 50 A | SINAPI | UN | 1 | 75.64 | 75.64
00001571 | TERMINAL A COMPRESSAO EM COBRE ESTANHADO PARA CABO 4 MM2, 1 FURO E 1 COMPRESSAO, PARA PARAFUSO DE FIXACAO M5 | SINAPI | UN | 3 | 1.76 | 5.28
|  |  |  | TOTAL Material: |  | 80.92
Mão de Obra com Encargos Complementares |  | FONTE | UNID | COEFICIENTE | PREÇO UNITÁRIO | TOTAL
88247 | AUXILIAR DE ELETRICISTA COM ENCARGOS COMPLEMENTARES | SINAPI | H | 0.1988 | 22.45 | 4.46
88264 | ELETRICISTA COM ENCARGOS COMPLEMENTARES | SINAPI | H | 0.1988 | 26.88 | 5.34
|  |  |  | TOTAL Mão de Obra com Encargos Complementares: |  | 9.8
|  |  |  | VALOR: |  | 90.72
5.6.6.6.4. S00453 Disjuntor termomagnetico tripolar 100 A, padrão DIN (Europeu - linha branca), 65KA (un)
Material |  | FONTE | UNID | COEFICIENTE | PREÇO UNITÁRIO | TOTAL
I00829 | Disjuntor tripolar 100 A, padrão DIN ( linha branca ), corrente de interrupção 65KA, ref.: Siemens 3VF22 ou similar. | ORSE | un | 1 | 451 | 451
|  |  |  | TOTAL Material: |  | 451
Mão de Obra com Encargos Complementares |  | FONTE | UNID | COEFICIENTE | PREÇO UNITÁRIO | TOTAL
88264 | ELETRICISTA COM ENCARGOS COMPLEMENTARES | SINAPI | H | 2 | 26.88 | 53.76
88316 | SERVENTE COM ENCARGOS COMPLEMENTARES | SINAPI | H | 2 | 21.05 | 42.1
|  |  |  | TOTAL Mão de Obra com Encargos Complementares: |  | 95.86
|  |  |  | VALOR: |  | 546.86
5.6.6.6.5. S11377 Quadro geral de distribuição de embutir, com barramento, em chapa galvaniz., medindo:1000x600x250cm, exclusive disjuntores (un)
Material |  | FONTE | UNID | COEFICIENTE | PREÇO UNITÁRIO | TOTAL
I12233 | Quadro geral de distribuição de embutir, com barramento, em chapa galvaniz., medindo:1000x600x250cm, exclusive disjuntores | ORSE | un | 1 | 2562.58 | 2562.58
|  |  |  | TOTAL Material: |  | 2562.58
Mão de Obra com Encargos Complementares |  | FONTE | UNID | COEFICIENTE | PREÇO UNITÁRIO | TOTAL
88264 | ELETRICISTA COM ENCARGOS COMPLEMENTARES | SINAPI | H | 8 | 26.88 | 215.04
88316 | SERVENTE COM ENCARGOS COMPLEMENTARES | SINAPI | H | 8 | 21.05 | 168.4
|  |  |  | TOTAL Mão de Obra com Encargos Complementares: |  | 383.44
|  |  |  | VALOR: |  | 2946.02
5.7.1. 97640 REMOÇÃO DE FORROS DE DRYWALL, PVC E FIBROMINERAL, DE FORMA MANUAL, SEM REAPROVEITAMENTO. AF_09/2023 (M2)
Mão de Obra com Encargos Complementares |  | FONTE | UNID | COEFICIENTE | PREÇO UNITÁRIO | TOTAL
88278 | MONTADOR DE ESTRUTURA METÁLICA COM ENCARGOS COMPLEMENTARES | SINAPI | H | 0.0229 | 27.76 | 0.63
88316 | SERVENTE COM ENCARGOS COMPLEMENTARES | SINAPI | H | 0.0647 | 21.05 | 1.36
|  |  |  | TOTAL Mão de Obra com Encargos Complementares: |  | 1.99
|  |  |  | VALOR: |  | 1.99
5.7.2. JFPE-62504584 REINSTALAÇÃO DE FORROS DE DRYWALL, PVC E FIBRO-MINERAL, DE FORMA MANUAL (M2)
Material |  | FONTE | UNID | COEFICIENTE | PREÇO UNITÁRIO | TOTAL
00043131 | ARAME GALVANIZADO 6 BWG, D = 5,16 MM (0,157 KG/M), OU 8 BWG, D = 4,19 MM (0,101 KG/M), OU 10 BWG, D = 3,40 MM (0,0713 KG/M) | SINAPI | KG | 0.037 | 26.2 | 0.97
00039435 | PARAFUSO DRY WALL, EM ACO FOSFATIZADO, CABECA TROMBETA E PONTA AGULHA (TA), COMPRIMENTO 25 MM | SINAPI | UN | 9.6469 | 0.17 | 1.64
00039443 | PARAFUSO DRY WALL, EM ACO ZINCADO, CABECA LENTILHA E PONTA BROCA (LB), LARGURA 4,2 MM, COMPRIMENTO 13 MM | SINAPI | UN | 1.2267 | 0.4 | 0.49
00040547 | PARAFUSO ZINCADO, AUTOBROCANTE, FLANGEADO, 4,2 MM X 19 MM | SINAPI | CENTO | 0.0123 | 45.7 | 0.56
|  |  |  | TOTAL Material: |  | 3.66
Mão de Obra com Encargos Complementares |  | FONTE | UNID | COEFICIENTE | PREÇO UNITÁRIO | TOTAL
88278 | MONTADOR DE ESTRUTURA METÁLICA COM ENCARGOS COMPLEMENTARES | SINAPI | H | 0.4786 | 27.76 | 13.29
88316 | SERVENTE COM ENCARGOS COMPLEMENTARES | SINAPI | H | 0.4786 | 21.05 | 10.07
|  |  |  | TOTAL Mão de Obra com Encargos Complementares: |  | 23.36
Observações: COPIA SINAPI - CE - 2024/07 COM DESONERAÇÃO (REF: 08/2024) 43337 |  |  |  | VALOR: |  | 27.02
5.7.3. JFPE-20924252 REMOÇÃO / REALOCAÇÃO DE DUTOS EXISTENTES PARA INSTALAÇÃO DE EQUIPAMENTOS DE AR CONDICIONADO (UN)
Mão de Obra com Encargos Complementares |  | FONTE | UNID | COEFICIENTE | PREÇO UNITÁRIO | TOTAL
88315 | SERRALHEIRO COM ENCARGOS COMPLEMENTARES | SINAPI | H | 0.829 | 26.26 | 21.77
88316 | SERVENTE COM ENCARGOS COMPLEMENTARES | SINAPI | H | 1.11 | 21.05 | 23.37
|  |  |  | TOTAL Mão de Obra com Encargos Complementares: |  | 45.14
Observações: COPIA SINAPI - CE - 2024/07 COM DESONERAÇÃO (REF: 08/2024) 43337 |  |  |  | VALOR: |  | 45.14
5.7.4. JFPE-66587506 SERVIÇO DE DESMONTAGEM DE EQUIPAMENTO FAN-COIL, INCLUSIVE TRANSPORTE HORIZONTAL E VERTICAL ATÉ ÁREA DE ARMAZENAMENTO (UN)
Mão de Obra com Encargos Complementares |  | FONTE | UNID | COEFICIENTE | PREÇO UNITÁRIO | TOTAL
88264 | ELETRICISTA COM ENCARGOS COMPLEMENTARES | SINAPI | H | 3 | 26.88 | 80.64
88279 | MONTADOR ELETROMECÃNICO COM ENCARGOS COMPLEMENTARES | SINAPI | H | 16 | 30.15 | 482.4
88316 | SERVENTE COM ENCARGOS COMPLEMENTARES | SINAPI | H | 48 | 21.05 | 1010.4
|  |  |  | TOTAL Mão de Obra com Encargos Complementares: |  | 1573.44
Observações: Composição criada com base no EMOP 18.030.0254-0. Para desmontagem considerou-se o 50% do consumo de M.O. da montagem. Os insumos foram substituídos pelos do SINAPI. |  |  |  | VALOR: |  | 1573.44
6.1. S02450 Limpeza geral (m2)
Material |  | FONTE | UNID | COEFICIENTE | PREÇO UNITÁRIO | TOTAL
I01997 | Sabão em pó | ORSE | kg | 0.005 | 10.35 | 0.05
I02414 | Vassoura piaçava | ORSE | un | 0.05 | 11.8 | 0.59
|  |  |  | TOTAL Material: |  | 0.64
Mão de Obra com Encargos Complementares |  | FONTE | UNID | COEFICIENTE | PREÇO UNITÁRIO | TOTAL
88316 | SERVENTE COM ENCARGOS COMPLEMENTARES | SINAPI | H | 0.1 | 21.05 | 2.11
|  |  |  | TOTAL Mão de Obra com Encargos Complementares: |  | 2.11
|  |  |  | VALOR: |  | 2.75
6.2. JCA-85343686 PROJETO DE AS BUILT DE SISTEMA DE AR CONDICIONADO, EM PRÉDIOS ACIMA DE 3000M2, APRESENTADO NOS PADRÕES DA CONTRATANTE. (M2)
Mão de Obra com Encargos Complementares |  | FONTE | UNID | COEFICIENTE | PREÇO UNITÁRIO | TOTAL
90778 | ENGENHEIRO CIVIL DE OBRA PLENO COM ENCARGOS COMPLEMENTARES | SINAPI | H | 0.0051 | 126.7 | 0.65
|  |  |  | TOTAL Mão de Obra com Encargos Complementares: |  | 0.65
Observações: Composição criada com base no EMOP 01.050.0977-A fazendo-se o uso dos insumos do SINAPI para essa atividade. |  |  |  | VALOR: |  | 0.65